## SO 101.1_AS
Odberateľ: | [7 empty] | Spracoval: | [15 empty] | V module | Hlavička1 | Mena | Hlavička2 | Obdobie
Projektant: | [7 empty] | JKSO : | [15 empty] | Rozpočet | Prehľad rozpočtových nákladov v | EUR
Dodávateľ: | [7 empty] | Dátum: 15.05.2013 | [15 empty] | Čerpanie | Súpis vykonaných prác a dodávok v | EUR | za obdobie | Mesiac 2011
[24 empty] | VK | Prehľad kalkulovaných nákladov v | EUR
Stavba :Výstavba rodinných domov - Lokalita č.1 | [23 empty] | VF | Súpis vykonaných prác a dodávok v | EUR | za obdobie | Mesiac 2011
Objekt :SO 101.1 - Rodinný dom - A - Architektonicko-stavebné riešenie
Prehľad rozpočtových nákladov v EUR
Por. | Kód | Kód položky | Popis položky, stavebného dielu, remesla, | Množstvo | Merná | Jednotková | Konštrukcie | Špecifikovaný | Spolu | Hmotnosť v tonách |  | Suť v tonách |  | Pozícia | Množstvo | Množstvo | Množstvo | Vyňatý | Vysoká sadzba | Typ | Nh | X | Y | Klasifikácia | Katalógové
číslo | cenníka |  | výkaz-výmer | výmera | jednotka | cena | a práce |  |  | Jednotková | Spolu | Jednotková | Spolu |  | rozpočtované | od začiatku | dodatok | z režimu stavba | DPH ( materiál ) | položky |  |  |  | produkcie | číslo
PRÁCE A DODÁVKY HSV
1 - ZEMNE PRÁCE
1 | 272 | 12110-1101 | Odstránenie ornice s premiestnením do 50 m | 46.598 | m3 |  |  |  | 0 | [10 empty] | E |  |  |  | 45.11.21 | 0102010101
|  |  | (145+7,21+2,15*1,45)*0,3 = 46.598 | [16 empty] | a
2 | 272 | 13220-1101 | Hĺbenie rýh šírka do 60 cm v horn. tr. 3 do 100 m3 | 16.738 | m3 |  |  |  | 0 | [10 empty] | E |  |  |  | 45.11.24 | 0103020102001
|  |  | ((14,4+8,7)*2*0,6+0,825*0,45+1*0,3*2+12,15*0,45)*0,49 = 16.738 | [16 empty] | a
3 | 272 | 13220-1201 | Hĺbenie rýh šírka do 2 m v horn. tr. 3 do 100 m3 | 8.644 | m3 |  |  |  | 0 | [10 empty] | E |  |  |  | 45.11.24 | 0103020202001
|  |  | (8,7*2+4,65)*0,8*0,49 = 8.644 | [16 empty] | a
4 | 272 | 16230-1101 | Vodorovné premiestnenie výkopku do 500 m horn. tr. 1-4 | 25.382 | m3 |  |  |  | 0 | [10 empty] | E |  |  |  | 45.11.21 | 0106020201001
|  |  | 16,738+8,644 = 25.382 | [16 empty] | a
5 | 272 | 17410-1101 | Zásyp zhutnený jám, rýh, šachiet alebo okolo objektu | 76.346 | m3 |  |  |  | 0 | [10 empty] | E |  |  |  | 45.11.21 | 0104040207001
|  |  | ((3,47*2+4,65)*8,7-4,65*0,8-0,825*0,45+11,55*1)*0,705 = 76.346 | [16 empty] | a
|  |  | 1 - ZEMNE PRÁCE spolu: | [5 empty] | 0
2 - ZÁKLADY
6 | 002 | 27157-1112 | Vankúš pod základy zo štrkopiesku | 24.528 | m3 |  |  |  | 0 | [10 empty] | E |  |  |  | 45.25.21 | 0201020
|  |  | ((8,7*2+4,65)*0,8+(14,4+8,7)*2*0,6+0,825*0,45+1*0,3*2+12,15*0,45)*0,1 = 5.180 | [16 empty] | a
|  |  | "pod podkl.bet. " ((3,47*2+4,65)*8,7-4,65*0,8-0,825*0,45)*0,2 = 19.348 | [16 empty] | a
7 | 011 | 27431-3611 | Základové pásy z betónu prostého tr. B 20 (C16/20) | 68.253 | m3 |  |  |  | 0 | [10 empty] | E |  |  |  | 45.25.32 | 1101010104001
|  |  | ((8,7*2+4,65)*0,8+(14,4+8,7)*2*0,6+0,825*0,45+1*0,3*2+12,15*0,45)*1,295 = 67.079 | [16 empty] | a
|  |  | "stratné" 67,079*0,5*0,035 = 1.174 | [16 empty] | a
8 | 011 | 27435-1215 | Debnenie základových pásov zhotovenie | 150.637 | m2 |  |  |  | 0 | [10 empty] | E |  |  |  | 45.25.32 | 1101011101001
|  |  | (8,7*2+4,65+(14,4+8,7)*2+0,825+1*2+12,15)*0,905*2 = 150.637 | [16 empty] | a
9 | 011 | 27435-1216 | Debnenie základových pásov odstránenie | 150.637 | m2 |  |  |  | 0 | [10 empty] | E |  |  |  | 45.25.32 | 1101011101002
|  |  | 2 - ZÁKLADY spolu: | [5 empty] | 0
3 - ZVISLÉ A KOMPLETNÉ KONŠTRUKCIE
10 | 011 | 31123-1300 | Murivo nosné z tehál pórobet.na termoizol.maltu hr. 440mm | 82.117 | m3 |  |  |  | 0 | [10 empty] | E |  |  |  | 45.25.50 | 120201010
|  |  | "1.np" (((14,5+9,12)*2-1,75*3)*2,55-1,75*2-0,5*1,5-1,25*1,5*3-0,9*1,125)*0,44 = 42.322 | [16 empty] | a
|  |  | "2.np" (((14,5+9,12)*2-1,75*3)*2,5-(1,75+0,5*5+1,25*3)*1,45-2,2*0,9)*0,44 = 40.214 | [16 empty] | a
|  |  | -(1,25+2,75)*0,238*0,44 = -0.419 | [16 empty] | a
11 | 011 | 31123-1905 | Murivo nosné z tehál pórobet. na tenkovrstvú lepiacu maltu hr. 250mm | 22.523 | m3 |  |  |  | 0 | [10 empty] | E |  |  |  | 45.25.50
|  |  | "1.np" ((9,12*2+5,2-1,31-1,86)*2,55-2*2,125*2-2,5*0,065*2)*0,25 = 10.716 | [16 empty] | a
|  |  | "2.np" ((9,12*2+5,2-0,9-2,1)*2,5-0,9*2,06*2-1,25*0,065*2)*0,25 = 11.807 | [16 empty] | a
12 | 011 | 31127-3137 | Murivo nosné z tehál pórobet. na tenkovrstvú lepiacu maltu hr. 200mm | 2.8 | m3 |  |  |  | 0 | [10 empty] | E |  |  |  | 45.25.50 | 1202010203045
|  |  | "štít." 10*1,4/2*0,2*2 = 2.800 | [16 empty] | a
13 | 011 | 31714-2221 | p4/ Preklady nenosné 1250x100x250 mm | 3 | kus |  |  |  | 0 | [10 empty] | E |  |  |  | 45.25.50 | 150205
14 | 011 | 31714-2327 | p2/ Preklady nenosné 1250x150x250 mm | 9 | kus |  |  |  | 0 | [10 empty] | E |  |  |  | 45.25.50 | 150205
15 | 011 | 31714-2427 | p3/ Prekladový trámec 2250x150x125 mm | 1 | kus |  |  |  | 0 | [10 empty] | E |  |  |  | 45.25.50 | 150205
16 | 012 | 31714-3515 | p5/ Prekladový trámec vystužený 1250x125x125mm | 4 | kus |  |  |  | 0 | [10 empty] | E |  |  |  | 45.21.7* | 150205
17 | 011 | 31716-1117 | p1/ Prekladový trámec 120/65/2500 mm | 4 | kus |  |  |  | 0 | [10 empty] | E |  |  |  | 45.25.50 | 150205
18 | 011 | 31716-1130 | p10/ Preklad keramický 238/80/1000 mm | 6 | kus |  |  |  | 0 | [10 empty] | E |  |  |  | 45.25.50 | 150205
19 | 011 | 31716-1131 | p7/ Preklad keramický 238/80/1250 mm | 5 | kus |  |  |  | 0 | [10 empty] | E |  |  |  | 45.25.50 | 150205
20 | 011 | 31716-1132 | p9/ Preklad keramický 238/80/1500 mm | 6 | kus |  |  |  | 0 | [10 empty] | E |  |  |  | 45.25.50 | 150205
21 | 011 | 31716-1135 | p8/ Preklad keramický 238/80/2250 mm | 8 | kus |  |  |  | 0 | [10 empty] | E |  |  |  | 45.25.50 | 150205
22 | 011 | 31716-1137 | p6/ Preklad keramický 238/80/2750 mm | 5 | kus |  |  |  | 0 | [10 empty] | E |  |  |  | 45.25.50 | 150205
23 | 011 | 31732-1311 | Preklady zo železobetónu tr. B 20 | 2.527 | m3 |  |  |  | 0 | [10 empty] | E |  |  |  | 45.25.32 | 1202061
|  |  | "1.np" (1,75*5+0,5+1,25*3)*0,3*0,2+(1,81+1,86)*0,25*0,22 = 0.982 | [16 empty] | a
|  |  | "2.np" (1,75*4+0,5*4+1,25*3)*0,3*0,355+(0,9+2,1)*0,25*0,25 = 1.545 | [16 empty] | a
24 | 011 | 31735-1107 | Debnenie prekladov s podper. konštr. do 4m zhotovenie | 23.238 | m2 |  |  |  | 0 | [10 empty] | E |  |  |  | 45.25.32 | 1102031101001
|  |  | "1.np" (1,75*5+0,5+1,25*3)*(0,44+0,2)+(1,81+1,86)*(0,25+0,22*2) = 10.852 | [16 empty] | a
|  |  | "2.np" (1,75*4+0,5*4+1,25*3)*(0,44+0,355)+(0,9+2,1)*0,25*3 = 12.386 | [16 empty] | a
25 | 011 | 31735-1108 | Debnenie prekladov s podper. konštr. do 4m odstránenie | 23.238 | m2 |  |  |  | 0 | [10 empty] | E |  |  |  | 45.25.32 | 1102031101002
26 | 011 | 34227-2336 | Priečky z pórobet.tvárnic na tenkovrstvovú lepiacu maltu hr.100mm | 4.575 | m2 |  |  |  | 0 | [10 empty] | E |  |  |  | 45.25.50 | 1204010204018
|  |  | "2.np" 1,2*3*2,79-(0,8+0,7*2)*2,06-1,25*0,25*3 = 4.575 | [16 empty] | a
27 | 011 | 34227-2536 | Priečky z pórobet.tvárnic na tenkovrstvovú lepiacu maltu hr.150mm | 100.322 | m2 |  |  |  | 0 | [10 empty] | E |  |  |  | 45.25.50 | 1204010204021
|  |  | "1.np" (2,6*2+1,2+2,85+4,41+2,15+3,96-1,75)*2,755-(0,7+0,9*2+0,8)*2,125 = 42.633 | [16 empty] | a
|  |  | -1,25*0,25*4 = -1.250 | [16 empty] | a
|  |  | "2.np" (3,96*2+2,66+2,51*2+1,8+2,61+4,85)*2,79-(0,8*2+0,9*3)*2,06-1,25*0,25*5 = 58.939 | [16 empty] | a
28 | 011 | 34623-3010 | Vencová tehla 130 mm P+D H=20 cm | 147.5 | m |  |  |  | 0 | [10 empty] | E |  |  |  | 45.25.50 | 110402
|  |  | (14,5+10)*2*4-11,85+2,6-(1,25*5+2,25*8+1,5*6+1*6) = 147.500 | [16 empty] | a
|  |  | 3 - ZVISLÉ A KOMPLETNÉ KONŠTRUKCIE spolu: | [5 empty] | 0
4 - VODOROVNÉ KONŠTRUKCIE
29 | 011 | 41132-1313 | Stropy doskové zo železobetónu tr. B 20 | 26.16 | m3 |  |  |  | 0 | [10 empty] | E |  |  |  | 45.25.32 | 1107010204001
|  |  | (9,72*14,22-2,2*2,6)*0,18+11,85*1,3*0,15 = 26.160 | [16 empty] | a
30 | 011 | 41135-1101 | Debnenie stropov doskových zhotovenie | 133.235 | m2 |  |  |  | 0 | [10 empty] | E |  |  |  | 45.25.32 | 1107011101001
|  |  | 9,12*(3,96*2+5,2)-2,2*2,6+11,85*1,3+(2,2+2,6)*2*0,18+(1,3*2+11,85)*0,15 = 133.235 | [16 empty] | a
31 | 011 | 41135-1102 | Debnenie stropov doskových odstránenie | 133.235 | m2 |  |  |  | 0 | [10 empty] | E |  |  |  | 45.25.32 | 1107011101002
32 | 011 | 41135-4175 | Podperná konštr. stropov pre zaťaženie do 20 kPa zhotovenie | 129.339 | m2 |  |  |  | 0 | [10 empty] | E |  |  |  | 45.25.32 | 1107011101025
|  |  | 9,12*(3,96*2+5,2)-2,2*2,6+11,85*1,3 = 129.339 | [16 empty] | a
33 | 011 | 41135-4176 | Podperná konštr. stropov pre zaťaženie do 20 kPa odstránenie | 129.339 | m2 |  |  |  | 0 | [10 empty] | E |  |  |  | 45.25.32 | 1107011101026
34 | 011 | 41136-1821 | Výstuž stropov 10505 | 1.493 | t |  |  |  | 0 | [10 empty] | E |  |  |  | 45.25.32 | 1107012106001
35 | 011 | 41732-1313 | Stužujúce pásy a vence zo železobetónu tr. B 20 | 7.873 | m3 |  |  |  | 0 | [10 empty] | E |  |  |  | 45.25.32 | 11070202
|  |  | "1.np" ((14,22+9,12)*2-1,75*5-0,5-1,25*3)*0,2*0,3 = 2.021 | [16 empty] | a
|  |  | (9,12*2+5,2-1,31-1,86)*0,25*0,2 = 1.014 | [16 empty] | a
|  |  | "2.np" ((14,22+9,12)*2-1,75*4-0,5*5-1,25*3)*0,355*0,3 = 3.560 | [16 empty] | a
|  |  | (9,12*2+5,2-0,9-2,1)*0,25*0,25 = 1.278 | [16 empty] | a
36 | 011 | 41735-1115 | Debnenie stužujúcich pásov a vencov zhotovenie | 36.932 | m2 |  |  |  | 0 | [10 empty] | E |  |  |  | 45.25.32 | 1107031201111
|  |  | "1.np" ((14,22+9,12)*2-1,75*5-0,5-1,25*3)*0,2 = 6.736 | [16 empty] | a
|  |  | (9,12*2+5,2-1,31-1,86)*0,2*2 = 8.108 | [16 empty] | a
|  |  | "2.np" ((14,22+9,12)*2-1,75*4-0,5*5-1,25*3)*0,355 = 11.868 | [16 empty] | a
|  |  | (9,12*2+5,2-0,9-2,1)*0,25*2 = 10.220 | [16 empty] | a
37 | 011 | 41735-1116 | Debnenie stužujúcich pásov a vencov odstránenie | 36.932 | m2 |  |  |  | 0 | [10 empty] | E |  |  |  | 45.25.32 | 1107031201112
38 | 011 | 41736-1821 | Výstuž stužujúcich pásov, vencov 10505 | 0.773 | t |  |  |  | 0 | [10 empty] | E |  |  |  | 45.25.32 | 1107032106001
|  |  | 0,4039+0,3694 = 0.773 | [16 empty] | a
39 | 011 | 43032-1313 | Schodišťové konštrukcie zo železobetónu tr. B 20 | 1.949 | m3 |  |  |  | 0 | [10 empty] | E |  |  |  | 45.25.32 | 1109010204001
|  |  | (2,6*2,9-1,6*0,2)*0,18*1,5 = 1.949 | [16 empty] | a
40 | 011 | 43135-1125 | Debnenie podest krivočiarych s podpernou konštr. do 4 m zhotovenie | 10.164 | m2 |  |  |  | 0 | [10 empty] | E |  |  |  | 45.25.32 | 1109011101005
|  |  | (2,2*2,6-1,6*0,2)*1,5+(1,6*2+0,2)*0,3+2,9*0,18*2 = 10.164 | [16 empty] | a
41 | 011 | 43135-1126 | Debnenie podest krivočiarych s podpernou konštr. do 4 m odstránenie | 10.164 | m2 |  |  |  | 0 | [10 empty] | E |  |  |  | 45.25.32 | 1109011101006
42 | 011 | 43435-1145 | Debnenie stupňov krivočiarych zhotovenie | 9.6 | m2 |  |  |  | 0 | [10 empty] | E |  |  |  | 45.25.32 | 1109021101005
|  |  | 2,2*2,6-1,6*0,2+1*2,8*1,5 = 9.600 | [16 empty] | a
43 | 011 | 43435-1146 | Debnenie stupňov krivočiarych odstránenie | 9.6 | m2 |  |  |  | 0 | [10 empty] | E |  |  |  | 45.25.32 | 1109021101006
|  |  | 4 - VODOROVNÉ KONŠTRUKCIE spolu: | [5 empty] | 0
6 - ÚPRAVY POVRCHOV, PODLAHY, VÝPLNE
44 | 011 | 61147-3111 | Omietka vnút. stropov zo suchých zmesí hladká | 117.81 | m2 |  |  |  | 0 | [10 empty] | E |  |  |  | 45.41.10 | 1301020300101
|  |  | "1.np" 7+17,1*1,1+5,25+7,35+18,05+25,8+20,6+12+2,95 = 117.810 | [16 empty] | a
45 | 011 | 61245-6212 | Postrek vnút. konštr. stien maltou cem. pod obklad | 71.85 | m2 |  |  |  | 0 | [10 empty] | E |  |  |  | 45.41.10 | 1303120400002
|  |  | "1.03" (2,15+1,9)*2*2-0,7*2-0,5*1,1 = 14.250 | [16 empty] | a
|  |  | "1.08" 5 = 5.000 | [16 empty] | a
|  |  | "2.03" (1,2+1,66)*2*2-0,6*2-0,5*1,1 = 9.690 | [16 empty] | a
|  |  | "2.05" (2,61+1,4)*2*2-0,7*2-0,5*1,1 = 14.090 | [16 empty] | a
|  |  | "2.09" (2,61+2,66)*2*2-0,7*2-0,5*1,1 = 19.130 | [16 empty] | a
|  |  | "2.11" (1,2+1,66)*2*2-0,6*2-0,5*1,1 = 9.690 | [16 empty] | a
46 | 011 | 61247-3186 | Prípl. za zabudované rohovníky k omietke zo suchých zmesí | 147.77 | m |  |  |  | 0 | [10 empty] | E |  |  |  | 45.41.10 | 1304900000029
|  |  | (1,25+1,5*2)*3+(0,5+1,5*2)+(1,75+2,4*2)*2+(1,75+2*2)*2+(0,5+1,45*2)*5 = 57.850 | [16 empty] | a
|  |  | (1,25+1,45*2)*3+2,2+0,9*2+(1,75+2,35*2)*3+1,75+1,45*2) | [16 empty] | a
|  |  | (0,8+2,125*2)*7+1,75+2,4*2+(2+1,97*2)*2+2,38*10+(1,31+1,86+0,9+2,1)*2 = 89.920 | [16 empty] | a
47 | 011 | 61247-4101 | Omietka vnút. stien zo suchých zmesí hladká | 340.712 | m2 |  |  |  | 0 | [10 empty] | E |  |  |  | 45.41.10 | 1303030900201
|  |  | 1.np | [16 empty] | a
|  |  | "1.01" (2,85+2,45)*2*2,6-1,75*(2,35+1,97)+(1,75+2,35*2)*0,2+(1,6+1,97*2)*0,1 = 21.844 | [16 empty] | a
|  |  | "1.02" (2,15+2,36+5,2+3,91)*2*2,6-(1,86*2+1,31)*2,38-(1,6+0,7+0,8*2+2)*1,97 = 47.230 | [16 empty] | a
|  |  | (1,31+2,38*2*2+1,86)*0,25+(2+1,97*2)*0,2 = 4.361 | [16 empty] | a
|  |  | "1.03" (2,15+1,9)*2*0,6-0,5*0,4+(0,5+1,5*2)*0,2 = 5.360 | [16 empty] | a
|  |  | "1.04" (1,66+4,41)*2*2,6-0,8*1,97*2-1,25*1,5+(+1,25+1,5*2+0,8+1,97*2)*0,2 = 28.335 | [16 empty] | a
|  |  | "1.05" (3,96+4,56)*2*2,6-1,75*2,4-0,8*1,97+(1,75+2,4*2)*0,2 = 39.838 | [16 empty] | a
|  |  | "1.06" (5,2+4,96)*2*2,6-1,75*2*2-2*1,97*2+(1,75+2*2)*0,2*2 = 40.252 | [16 empty] | a
|  |  | "1.07,1.08" (3,96+9,12)*2*2,6-1,31*2,38-1,75*2,4-0,6*1,97-2*1,97-1,25*1,5*2-5 = 46.826 | [16 empty] | a
|  |  | (1,75+2,4*2+1,25*2+1,5*2*2+2+1,97*2)*0,2 = 4.198 | [16 empty] | a
|  |  | "1.09" (1,2+2,45)*2*2,6-0,6*1,97 = 17.798 | [16 empty] | a
|  |  | 2.np | [16 empty] | a
|  |  | " 2.01,2.02" (1,2+2,65+5,2+3,85+0,9*2+1,2)*2*2,6-(2,1+0,9)*2,38*2-2,2*0,9 = 66.420 | [16 empty] | a
|  |  | -(0,6*2+0,7*3+0,8*5)*1,97+(2,2+0,9*2)*0,2+(0,9+2,1+2,38*2*2)*0,25 = -10.451 | [16 empty] | a
|  |  | "2.03" (1,2+1,66)*2*0,6-0,5*0,35+(0,5+1,45*2)*0,2 = 3.937 | [16 empty] | a
|  |  | "2.04" (2,61+3,3)*2*2,6-0,8*1,97-1,25*1,45+(1,25+1,45*2)*0,2 = 28.174 | [16 empty] | a
|  |  | "2.05" (2,61+1,4)*2*0,6-0,5*0,35+(0,5+1,45*2)*0,2 = 5.317 | [16 empty] | a
|  |  | "2.06" (3,96+4,56)*2*2,6-1,75*2,35-0,8*1,97+(1,75+2,35*2)*0,2 = 39.906 | [16 empty] | a
|  |  | "2.07" (5,2+5,01)*2*2,6-0,8*1,97-1,75*2,35*2+(1,75+2,35*2)*0,2*2 = 45.871 | [16 empty] | a
|  |  | "2.08" (3,96+6,31)*2*2,6-1,75*2,35-0,8*1,97+(1,75+2,35*2)*0,2 = 49.006 | [16 empty] | a
|  |  | "2.09" (2,61+2,66)*2*0,6-0,5*0,35+(0,5+1,45*2)*0,2 = 6.829 | [16 empty] | a
|  |  | "2.10" (1,2+1,66)*2*2,6-0,7*1,97-0,5*1,45+(0,5+1,45*2)*0,2 = 13.448 | [16 empty] | a
|  |  | "2.11" (1,2+1,66)*2*0,6-0,5*0,35+(0,5+1,45*2)*0,2 = 3.937 | [16 empty] | a
|  |  | "2.12" (1,5+2,51)*2*2,6-0,8*1,97 = 19.276 | [16 empty] | a
|  |  | -187 = -187.000 | [16 empty] | a
48 | 011 | 61247-8114 | Omietka vnút. stien tepelnoizolačná | 187 | m2 |  |  |  | 0 | [10 empty] | E |  |  |  | 45.41.10
49 | 011 | 61248-1118 | Potiahnutie vnút. stien sklovláknitým pletivom vtlačeným do tmelu | 250 | m2 |  |  |  | 0 | [10 empty] | E |  |  |  | 45.41.10
50 | 011 | 62045-1212 | Postrek maltou cementovou pod obklad vonk. | 12.25 | m2 |  |  |  | 0 | [10 empty] | E |  |  |  | 45.41.10
|  |  | (14,5+10)*2*0,3-6,2*0,25-3*0,3 = 12.250 | [16 empty] | a
51 | 011 | 62246-4142 | Vonk. om.stien tenkovrst.zo zm. silikónová roztieraná jemnozrná | 91.692 | m2 |  |  |  | 0 | [10 empty] | E |  |  |  | 45.41.10 | 1309091000122
|  |  | 14,5*2,8+(5+5,35)*(2,8+3,7)/2-1,75*2,35*3-1,75*1,45-1,25*1,45+11,85*1,3 = 72.955 | [16 empty] | a
|  |  | (11,85+1,3*2)*0,215+((1,75+2,35*2)*3+1,75+1,45*2+1,25+1,45*2)*0,2 = 8.737 | [16 empty] | a
|  |  | "S3" 10 = 10.000 | [16 empty] | a
52 | 011 | 62246-4143 | Vonk. om.stien tenkovrst.zo zm. silikónová roztieraná strednozrná | 63.613 | m2 |  |  |  | 0 | [10 empty] | E |  |  |  | 45.41.10 | 1309091000123
|  |  | (14,5-2,2)*2,8+(4,65+5)*(2,8+3,7)/2-0,5*1,45*5-1,25*1,45*2 = 58.553 | [16 empty] | a
|  |  | ((0,5+1,45*2)*5+(1,25+1,45*2)*2)*0,2 = 5.060 | [16 empty] | a
53 | 011 | 62246-4144 | Vonk. om.stien tenkovrst.zo zm. silikónová hrubozrná škrabaná | 122.677 | m2 |  |  |  | 0 | [10 empty] | E |  |  |  | 45.41.10 | 1309091000124
|  |  | (14,5+10)*2*2,815-(1,75*2,4*2+1,75*2*2+1,75*2,35+0,9*1,5+0,9*2,125+1,25*1,5*3) = 109.535 | [16 empty] | a
|  |  | (1,75*4+2,4*4+2*4+1,75+2,35*2+0,5+1,5*2+0,9+2,125*2+1,25*3+1,5*2*3)*0,2 = 10.490 | [16 empty] | a
|  |  | -11,85*0,215+2,2*1,9+(2,2+1,45*2)*0,2 = 2.652 | [16 empty] | a
54 | 011 | 62247-8114 | Omietka vonk. stien tepelnoizolačná hr. 30 mm | 268 | m2 |  |  |  | 0 | [10 empty] | E |  |  |  | 45.41.10
55 | 011 | 62248-1118 | Potiahnutie vonk. stien sklovláknitým pletivom vtlačeným do tmelu | 10 | m2 |  |  |  | 0 | [10 empty] | E |  |  |  | 45.41.10
|  |  | "S3" 10 = 10.000 | [16 empty] | a
56 | 011 | 62598-1132 | Obklad vonk. bet. konštrukcií doskami tepelnoizol. hr. 50 mm | 9.813 | m2 |  |  |  | 0 | [10 empty] | E |  |  |  | 45.41.10 | 1107021701022
|  |  | "p7-p10" (1,25*5+2,25*8+1,5*6+1*6)*0,25 = 9.813 | [16 empty] | a
57 | 011 | 62598-1134 | Obklad vonk. bet. konštrukcií doskami tepelnoizol. hr. 100 mm | 1 | m2 |  |  |  | 0 | [10 empty] | E |  |  |  | 45.41.10 | 1107021701024
|  |  | "p6,p7-vložka" (2,75+1,25)*0,25 = 1.000 | [16 empty] | a
58 | 011 | 62598-1191 | Balkónové izolačné prvky s výstužou pre hr. dosky 160mm | 11.85 | m |  |  |  | 0 | [10 empty] | E |  |  |  | 45.41.10 | 1107021701024
59 | 011 | 62599-3019 | Zatepl.vonk sokla polystyr XPS-R hr. 50 mm | 29.28 | m2 |  |  |  | 0 | [10 empty] | E |  |  |  | 45.41.10 | 110702
|  |  | (14,4+10)*2*0,6 = 29.280 | [16 empty] | a
60 | 011 | 63131-2511 | Mazanina z betónu prostého tr. B 12,5-B 15 hr. 5-8 cm | 11.204 | m3 |  |  |  | 0 | [10 empty] | E |  |  |  | 45.25.32 | 1401010103002
|  |  | "P01" 38,974*0,04 = 1.559 | [16 empty] | a
|  |  | "P02" 81,53*0,048 = 3.913 | [16 empty] | a
|  |  | "P03" 84,73*0,053 = 4.491 | [16 empty] | a
|  |  | "P04" 27,58*0,045 = 1.241 | [16 empty] | a
61 | 272 | 59681-1111 | Kladenie betónovej dlažby do lôžka z kameniva ťaženého | 7.2 | m2 |  |  |  | 0 | [10 empty] | E |  |  |  | 45.23.12 | 2204041702101
|  |  | 0,4*0,4*45 = 7.200 | [16 empty] | a
62 | MAT | 592 450140 | Dlažba betónová 400x400x100mm | 7.272 | m2 |  |  |  | 0 | [10 empty] | E |  |  |  | 26.61.11
|  |  | 7,2*1,01 = 7.272 | [16 empty] | a
63 | 011 | 63131-5611 | Mazanina z betónu prostého tr. B 20 hr. 12-24 cm | 21.384 | m3 |  |  |  | 0 | [10 empty] | E |  |  |  | 45.25.32 | 1401010104006
|  |  | 14,4*9,9*0,15 = 21.384 | [16 empty] | a
64 | 011 | 63136-2021 | Výstuž betónových mazanín zo zvarovaných sietí Kari | 1.85 | t |  |  |  | 0 | [10 empty] | E |  |  |  | 45.25.32 | 1401012107002
|  |  | 1,42+0,43 = 1.850 | [16 empty] | a
65 | 011 | 63245-1231 | Poter pieskocement. cel. hladený hr. do 3 cm | 15.2 | m2 |  |  |  | 0 | [10 empty] | E |  |  |  | 45.25.32 | 1402010202013
|  |  | "P05" 15,2 = 15.200 | [16 empty] | a
66 | 011 | 64294-2111 | Osadenie dverných zárubní alebo rámov oceľových do 2,5 m2 | 14 | kus |  |  |  | 0 | [10 empty] | E |  |  |  | 45.42.11 | 1223011
67 | MAT | 553 319610 | D7/ Zárubňa oceľová 600x1970x110 | 2 | kus |  |  |  | 0 | [10 empty] | E |  |  |  | 28.12.10
68 | MAT | 553 319625 | D4/ Zárubňa oceľová 700x1970x110 | 1 | kus |  |  |  | 0 | [10 empty] | E |  |  |  | 28.12.10
69 | MAT | 553 319810 | D7/ Zárubňa oceľová 600x1970x160 | 1 | kus |  |  |  | 0 | [10 empty] | E |  |  |  | 28.12.10
70 | MAT | 553 319830 | D4/ Zárubňa oceľová 700x1970x160 | 3 | kus |  |  |  | 0 | [10 empty] | E |  |  |  | 28.12.10
71 | MAT | 553 319840 | D3,D8/ Zárubňa oceľová 800x1970x160 | 7 | kus |  |  |  | 0 | [10 empty] | E |  |  |  | 28.12.10
72 | 011 | 64294-2221 | Osadenie dverných zárubní alebo rámov oceľových do 4,5 m2 | 3 | kus |  |  |  | 0 | [10 empty] | E |  |  |  | 45.42.11 | 1223011
|  |  | "D5,D6" 1+2 = 3.000 | [16 empty] | a
73 | MAT | 553 319910 | D5/ Zárubňa oceľová 1600x1970x160 | 1 | kus |  |  |  | 0 | [10 empty] | E |  |  |  | 28.12.10
74 | 011 | 64899-1113 | Osadenie parapetných dosák z plastických hmôt š. nad 20 cm | 26.7 | m |  |  |  | 0 | [10 empty] | E |  |  |  | 45.42.11 | 1223031900002
75 | MAT | 611 9A0202 | Parapeta vnútorná komôrková plastová šír.270 mm | 26.7 | m |  |  |  | 0 | [10 empty] | E |  |  |  | 25.23.14
|  |  | 6 - ÚPRAVY POVRCHOV, PODLAHY, VÝPLNE spolu: | [5 empty] | 0
9 - OSTATNÉ KONŠTRUKCIE A PRÁCE
76 | 003 | 94194-1041 | Montáž lešenia ľahk. radového s podlahami š. do 1,2 m v. do 10 m | 225.8 | m2 |  |  |  | 0 | [10 empty] | E |  |  |  | 45.25.10 | 0301010102001
|  |  | 14,5*(6-1,8)*2+10*(7-1,8)*2 = 225.800 | [16 empty] | a
77 | 003 | 94194-1291 | Príplatok za prvý a každý ďalší mesiac použitia lešenia k pol. -1041 | 451.6 | m2 |  |  |  | 0 | [10 empty] | E |  |  |  | 45.25.10 | 0301010102091
|  |  | 225,8*2 = 451.600 | [16 empty] | a
78 | 003 | 94194-1841 | Demontáž lešenia ľahk. radového s podlahami š. do 1,2 m v. do 10 m | 225.8 | m2 |  |  |  | 0 | [10 empty] | E |  |  |  | 45.25.10 | 0301010102501
79 | 003 | 94195-5003 | Lešenie ľahké prac. pomocné výš. podlahy do 2,5 m | 36.333 | m2 |  |  |  | 0 | [10 empty] | E |  |  |  | 45.25.10 | 0303010303001
|  |  | "sdk" 109/3 = 36.333 | [16 empty] | a
80 | 003 | 94195-5102 | Lešenie ľahké prac. pomocné v schodisku výš. do 3,5 m | 5.85 | m2 |  |  |  | 0 | [10 empty] | E |  |  |  | 45.25.10 | 0303010401002
81 | 011 | 95290-1111 | Vyčistenie budov občian. výstavby pri výške podlažia do 4 m | 290 | m2 |  |  |  | 0 | [10 empty] | E |  |  |  | 45.45.13 | 1226032500051
|  |  | 10*14,5*2 = 290.000 | [16 empty] | a
82 | 011 | 95394-3122 | Osadenie ostat. výrobkov do 5 kg do betónu bez dodávky | 10 | kus |  |  |  | 0 | [10 empty] | E |  |  |  | 45.45.13 | 1226063200005
83 | MAT | 553 000030 | Z4/ Ukotvenie stlpika oceľ. | 43.8 | kg |  |  |  | 0 | [10 empty] | E |  |  |  | 28.11.23
84 | MAT | 553 000031 | Z4/ Rektifikačná pätka piliera 80x80x4 v.200 | 10 | kus |  |  |  | 0 | [10 empty] | E |  |  |  | 28.11.23
85 | 011 | 95690-1111 | Osadenie schod. a balkón. zábradlia na cem. maltu do vynech. otvorov | 30 | kus |  |  |  | 0 | [10 empty] | E |  |  |  | 45.45.13 | 1226043200017
|  |  | "balk.zábradlie" 20 = 20.000 | [16 empty] | a
|  |  | "ZáBR.SCHOD." 10 = 10.000 | [16 empty] | a
86 | MAT | 553 000111 | Z1/ Zábradlie vonkajšie loggiové z oceľ. profilov v. 1,1m s drev.madlom | 14.5 | m |  |  |  | 0 | [10 empty] | E |  |  |  | 28.11.23
87 | MAT | 553 000112 | Z2/ Zábradlie vnútorné schodiskové šikmé z oceľ. profilov v. 1,1m s drev.madlom | 7 | m |  |  |  | 0 | [10 empty] | E |  |  |  | 28.11.23
88 | 011 | 99801-1001 | Presun hmôt pre budovy murované výšky do 6 m | 537.808 | t |  |  |  | 0 | [10 empty] | E |  |  |  | 45.21.6* | 149914
|  |  | 9 - OSTATNÉ KONŠTRUKCIE A PRÁCE spolu: | [5 empty] | 0
|  |  | PRÁCE A DODÁVKY HSV spolu: | [5 empty] | 0
PRÁCE A DODÁVKY PSV
711 - Izolácie proti vode a vlhkosti
89 | 711 | 71141-1110 | Izolácia proti tlakovej vode vodor. náterom | 19.8 | m2 |  |  |  | 0 | [10 empty] | I |  |  |  | 45.22.20 | 61010103
|  |  | "kúp." (5,25+3,65+6,94)*1,25 = 19.800 | [16 empty] | a
90 | 711 | 71147-1051 | Zhotov. izolácie tlakovej položením fólie PVC voľne vodor. | 145 | m2 |  |  |  | 0 | [10 empty] | I |  |  |  | 45.22.20 | 6101010401001
|  |  | 14,5*10 = 145.000 | [16 empty] | a
91 | 711 | 71147-2051 | Zhotov. izolácie tlakovej položením fólie PVC voľne zvislá | 13.778 | m2 |  |  |  | 0 | [10 empty] | I |  |  |  | 45.22.20 | 6101010402001
|  |  | (14,5+10)*2*0,3-(1,75*3+0,9)*0,15 = 13.778 | [16 empty] | a
92 | MAT | 283 220280 | Fólia PVC hr. 1,5mm | 182.389 | m2 |  |  |  | 0 | [10 empty] | I |  |  |  | 25.21.30
|  |  | 145*1,13+15,982*1,16 = 182.389 | [16 empty] | a
93 | 711 | 71149-1171 | Zhotov. izolácie tlakovej položením podkladnej textílie vodor. | 290 | m2 |  |  |  | 0 | [10 empty] | I |  |  |  | 45.22.20 | 6101010501001
|  |  | 145*2 = 290.000 | [16 empty] | a
94 | 711 | 71149-1271 | Zhotov. izolácie tlakovej položením podkladnej textílie zvislej | 31.964 | m2 |  |  |  | 0 | [10 empty] | I |  |  |  | 45.22.20 | 6101010502001
|  |  | 15,982*2 = 31.964 | [16 empty] | a
95 | MAT | 693 665120 | Geotextília polypropylénová 300g/m2 | 338.062 | m2 |  |  |  | 0 | [10 empty] | I |  |  |  | 17.20.10
|  |  | (145+15,982)*2*1,05 = 338.062 | [16 empty] | a
96 | 711 | 71149-3119 | Izolácia proti tlakovej vode vodor. - hydroizol.stierka balkóna | 16.385 | m2 |  |  |  | 0 | [10 empty] | I |  |  |  | 45.22.20 | 6101010101211
|  |  | "P05" 15,2+11,85*0,1 = 16.385 | [16 empty] | a
97 | 711 | 71193-1119 | Hydroizolácia na vodor. plochách nopová | 96.882 | m2 |  |  |  | 0 | [10 empty] | I |  |  |  | 45.32.12 | 61010102
|  |  | 3,475*8,7*2+4,65*(3,425+4,475)-0,825*0,385 = 96.882 | [16 empty] | a
98 | 711 | 99871-1201 | Presun hmôt pre izolácie proti vode v objektoch výšky do 6 m |  | % |  |  |  | 0 | [10 empty] | I |  |  |  | 45.22.20 | 6199610101601
|  |  | 711 - Izolácie proti vode a vlhkosti spolu: | [5 empty] | 0
713 - Izolácie tepelné
99 | 713 | 71311-1111 | Montáž tep. izolácie stropov, položenie voľné | 253.108 | m2 |  |  |  | 0 | [10 empty] | I |  |  |  | 45.32.11 | 6103010901001
|  |  | 14,22*9,72 = 138.218 | [16 empty] | a
|  |  | 114,89 = 114.890 | [16 empty] | a
100 | MAT | 631 411840 | Doska čadičová tepelnoizolačná hr. 6 cm | 117.188 | m2 |  |  |  | 0 | [10 empty] | I |  |  |  | 26.82.16
|  |  | 114,89*1,02 = 117.188 | [16 empty] | a
101 | MAT | 631 411941 | Doska čadičová tepelnoizolačná hr. 18 cm | 140.982 | m2 |  |  |  | 0 | [10 empty] | I |  |  |  | 26.82.16
|  |  | 138,218*1,02 = 140.982 | [16 empty] | a
102 | 713 | 71312-1111 | Montáž tep. izolácie podláh 1 x položenie | 232.814 | m2 |  |  |  | 0 | [10 empty] | I |  |  |  | 45.32.11 | 6103011101010
|  |  | "P01,P02" 38,974+81,53 = 120.504 | [16 empty] | a
|  |  | "P03,P04" 84,73+27,58 = 112.310 | [16 empty] | a
103 | MAT | 283 1A0910 | Doska z penového polystyrénu EPS S hr.100 | 122.914 | m2 |  |  |  | 0 | [10 empty] | I |  |  |  | 25.21.41
|  |  | "P01,P02" (38,974+81,53)*1,02 = 122.914 | [16 empty] | a
104 | MAT | 631 414320 | Doska čadičová tepelnoizolačná hr. 3/2,5 cm | 114.556 | m2 |  |  |  | 0 | [10 empty] | I |  |  |  | 26.82.16
|  |  | "P03,P04" (84,73+27,58)*1,02 = 114.556 | [16 empty] | a
105 | 713 | 71319-1410 | Izolácia tepelná položenie parozábrany z PE folie | 138.218 | m2 |  |  |  | 0 | [10 empty] | I |  |  |  | 45.32.11 | 6103020201001
|  |  | "STR01" 138,218 = 138.218 | [16 empty] | a
106 | 765 | 76590-1231 | Zakrytie šikmých striech paropriepustnou fóliou | 184.5 | m2 |  |  |  | 0 | [10 empty] | I |  |  |  | 45.22.12 | 65010190000
107 | 713 | 99871-3201 | Presun hmôt pre izolácie tepelné v objektoch výšky do 6 m |  | % |  |  |  | 0 | [10 empty] | I |  |  |  | 45.32.11 | 6199610301601
|  |  | 713 - Izolácie tepelné spolu: | [5 empty] | 0
723 - Vnútorný plynovod
108 | 721 | 72311-091 | Rozvod plynu podľa samostatného rozpočtu | 1 | kpl |  |  |  | 0 | [10 empty] | I |  |  |  | 45.33.30 | 8803010301001
|  |  | 723 - Vnútorný plynovod spolu: | [5 empty] | 0
725 - Zariaďovacie predmety
109 | 721 | 72511-1100 | ZTI podľa samostatného ropzočtu | 1 | kus |  |  |  | 0 | [10 empty] | I |  |  |  | 45.33.20 | 88050141
|  |  | 725 - Zariaďovacie predmety spolu: | [5 empty] | 0
735 - Vykurovacie telesá
110 | 731 | 73500-09 | ÚK podľa samostatného rozpočtu | 1 | kpl |  |  |  | 0 | [10 empty] | I |  |  |  | 45.33.11 | 8904052200844
|  |  | 735 - Vykurovacie telesá spolu: | [5 empty] | 0
762 - Konštrukcie tesárske
111 | 762 | 76233-2110 | Montáž krovov viazaných prierez. plocha do 120 cm2 | 14.8 | m |  |  |  | 0 | [10 empty] | I |  |  |  | 45.22.11 | 6204020101001
|  |  | 3,7*2*2 = 14.800 | [16 empty] | a
112 | 762 | 76234-1210 | Montáž debnenia striech rovných z dosiek hrubých na zraz | 190.5 | m2 |  |  |  | 0 | [10 empty] | I |  |  |  | 45.22.11 | 6204030401001
|  |  | 184,5+15*0,2*2 = 190.500 | [16 empty] | a
113 | 762 | 76234-2215 | Montáž latovania rozpätie nad 360 do 400 mm | 184.5 | m2 |  |  |  | 0 | [10 empty] | I |  |  |  | 45.22.11 | 62040308
|  |  | "STR01" 185,73 = 185.730 | [16 empty] | a
114 | 762 | 76239-5000 | Spojovacie a ochranné prostriedky k montáži krovov | 6.638 | m3 |  |  |  | 0 | [10 empty] | I |  |  |  | 45.22.11 | 6210080004001
115 | 762 | 76242-0011 | Obloženie stropu z dosiek cementotriesk. skrutk. na zraz hr. dosky 12 mm | 10 | m2 |  |  |  | 0 | [10 empty] | I |  |  |  | . .
116 | 762 | 76271-2130 | Montáž priestor. viazaných konštr. z hraneného reziva nad 224 do 288 cm2 | 26.5 | m |  |  |  | 0 | [10 empty] | I |  |  |  | 45.42.13 | 6208010100003
|  |  | "S4" 2,65*10 = 26.500 | [16 empty] | a
117 | 762 | 76279-5000 | Spojovacie a ochranné prostriedky k montáži konštrukcií viazaných | 0.644 | m3 |  |  |  | 0 | [10 empty] | I |  |  |  | 45.42.13 | 6210080008001
118 | 762 | 76281-1210 | Montáž záklopu z dosiek hrubých, vrchný na zraz | 3 | m2 |  |  |  | 0 | [10 empty] | I |  |  |  | 45.42.13 | 6209010402001
119 | 762 | 76284-1140 | Montáž podbíjania stropov a striech rovných z latí hrubých os. vzd. do 50 cm | 138.218 | m2 |  |  |  | 0 | [10 empty] | I |  |  |  | 45.42.13 | 6209030402002
120 | 762 | 76289-5000 | Spojovacie a ochranné prostriedky k montáži stropov | 0.439 | m3 |  |  |  | 0 | [10 empty] | I |  |  |  | 45.42.13 | 6209010
121 | MAT | 605 000020 | Rezivo SM/JD | 7.721 | m3 |  |  |  | 0 | [10 empty] | I |  |  |  | . .
|  |  | "debnenie" 190,5*0,025*1,1 = 5.239 | [16 empty] | a
|  |  | "lať." 184,5/0,37*0,06*0,04*1,1 = 1.316 | [16 empty] | a
|  |  | "lať. pre TI" 14,22*9,72*0,06*0,04*1,08 = 0.358 | [16 empty] | a
|  |  | "Záklop" 3*0,025*1,08 = 0.081 | [16 empty] | a
|  |  | "S3" (0,12*0,06*3,7+0,05*0,06*3,7)*1,1*2 = 0.083 | [16 empty] | a
|  |  | "S4" 0,15*0,15*2,65*10*1,08 = 0.644 | [16 empty] | a
122 | 762 | 76299-100 | Z6/ Sklápacie schody do podkrovia 800x700 zateplené s brzdiacim mechanizmom | 1 | kus |  |  |  | 0 | [10 empty] | I |  |  |  | 45.42.13 | 6210080009001
123 | 762 | 99876-2202 | Presun hmôt pre tesárske konštr. v objektoch výšky do 12 m |  | % |  |  |  | 0 | [10 empty] | I |  |  |  | 45.42.13 | 6299620001601
|  |  | 762 - Konštrukcie tesárske spolu: | [5 empty] | 0
763 - Konštrukcie - drevostavby
124 | 763 | 76313-3011 | Podhľady sadr. zavesený 2x profil UD a CD dosky RB tl 2x12,5 | 94.54 | m2 |  |  |  | 0 | [10 empty] | I |  |  |  | . .
|  |  | 5,85+12,15+7,46+18,05+26,05+24,98 = 94.540 | [16 empty] | a
125 | 763 | 76313-3041 | Podhľady sadr. zavesený 2x profil UD a CD dosky RBI tl 2x12,5 | 20.35 | m2 |  |  |  | 0 | [10 empty] | I |  |  |  | . .
|  |  | 2+3,65+6,94+2+2+3,76 = 20.350 | [16 empty] | a
126 | 763 | 76373-2119 | Montáž strechy z priehradových väzníkov o dĺžke do 18 m | 204 | m |  |  | #VALUE! | 0 | [10 empty] | I |  |  |  | 45.22.11 | 6204010001001
127 | MAT | 605 000001 | Strešný väzník dl. 12000 | 17 | kus |  |  | #VALUE! | 0 | [10 empty] | I |  |  |  | 20.30.20
128 | 763 | 99876-3201 | Presun hmôt pre drevostavby v objektoch výšky do 12 m |  | % |  |  | #VALUE! | 0 | [10 empty] | I |  |  |  | 45.42.13 | 6299620
|  |  | 763 - Konštrukcie - drevostavby spolu: | [5 empty] | 0
764 - Konštrukcie klampiarske
129 | 764 | 76471-1114 | K2/ Oplechovanie parapetov poplast.plech rš.220 | 26.7 | m |  |  |  | 0 | [10 empty] | I |  |  |  | 45.22.13 | 640206
|  |  | 1,25*6+0,5*6+1,75*8+2,2 = 26.700 | [16 empty] | a
130 | 764 | 76473-1111 | K4/ oplechovanie múrov poplast.plechom rš 100 | 3.65 | m |  |  |  | 0 | [10 empty] | I |  |  |  | 45.22.13 | 640206
131 | 764 | 76473-1113 | K3/ Odvodnenie loggie poplast.plechom rš. 300 | 14.5 | m |  |  |  | 0 | [10 empty] | I |  |  |  | 45.22.13 | 640206
132 | 764 | 76475-1113 | K1/ Rúry odkvapové poplast.plech d 125 mm | 10 | m |  |  |  | 0 | [10 empty] | I |  |  |  | 45.22.13 | 640206
133 | 764 | 76475-1133 | K1/ Koleno rúry odkvapovej poplast.plech d 125 mm | 4 | kus |  |  |  | 0 | [10 empty] | I |  |  |  | 45.22.13 | 640206
134 | 764 | 76475-1143 | K1/ Výtokové koleno odkvapové poplast.plech d 125 mm | 2 | kus |  |  |  | 0 | [10 empty] | I |  |  |  | 45.22.13 | 640206
135 | 764 | 76476-1122 | K1/ Žľab pododkvapný poplast.plech 160 mm | 30 | m |  |  |  | 0 | [10 empty] | I |  |  |  | 45.22.13 | 640206
136 | 764 | 76476-1232 | K1/ Kotlík poplast.plech kruh žľab 150 mm | 2 | kus |  |  |  | 0 | [10 empty] | I |  |  |  | 45.22.13 | 640206
137 | 764 | 99876-4202 | Presun hmôt pre klampiarske konštr. v objektoch výšky do 12 m |  | % |  |  |  | 0 | [10 empty] | I |  |  |  | 45.22.13 | 6499640001602
|  |  | 764 - Konštrukcie klampiarske spolu: | [5 empty] | 0
766 - Konštrukcie stolárske
138 | 766 | 76611-199 | Obloženie schod.stupňov drev. nást. 320x40, podst. 160x20 s olišt., točité stupne | 18 | stup. |  |  |  | 0 | [10 empty] | I |  |  |  | 45.42.13 | 6601010101001
139 | 766 | 76642-1223 | Montáž oblož. podhľadov jedn. palub. | 40.73 | m2 |  |  |  | 0 | [10 empty] | I |  |  |  | 45.42.13 | 6603020501005
|  |  | 185,73-145 = 40.730 | [16 empty] | a
140 | MAT | 611 916870 | Obloženie palubové smrek hr. 20mm š. nad 100mm | 42.359 | m2 |  |  |  | 0 | [10 empty] | I |  |  |  | 20.30.13
|  |  | 40,73*1,04 = 42.359 | [16 empty] | a
141 | 766 | 76666-1112 | Montáž dvier kompl. otvár. do zárubne 1-krídl. do 0,8m | 14 | kus |  |  |  | 0 | [10 empty] | I |  |  |  | 45.42.11 | 660501
142 | MAT | 611 603270 | D7/ Dvere vnútorné plné 600x1970 | 3 | kus |  |  |  | 0 | [10 empty] | I |  |  |  | 20.30.11
143 | MAT | 611 603510 | D4/ Dvere vnútorné plné 700x1970 | 4 | kus |  |  |  | 0 | [10 empty] | I |  |  |  | 20.30.11
144 | MAT | 611 603520 | D3/ Dvere vnútorné plné 800x1970 | 6 | kus |  |  |  | 0 | [10 empty] | I |  |  |  | 20.30.11
145 | MAT | 611 603660 | D8/ Dvere vnútorné plné 800x1970 s vetracou mriežkou | 1 | kus |  |  |  | 0 | [10 empty] | I |  |  |  | 20.30.11
146 | 766 | 76666-1142 | Montáž dvier kompl. otvár. do zárubne 2-krídl. nad 1,45m | 1 | kus |  |  |  | 0 | [10 empty] | I |  |  |  | 45.42.11 | 670402
147 | MAT | 611 6D1869 | D5/ Dvere vnútorné hladké 2-krídl. z 2/3 presklené 1600x1970 | 1 | kus |  |  |  | 0 | [10 empty] | I |  |  |  | 20.30.11
148 | MAT | 611 6D1880 | D6/ D+M dvere vnútorné hladké posuvné 2000x1970 so zárubňou | 2 | kus |  |  |  | 0 | [10 empty] | I |  |  |  | 20.30.11
149 | 766 | 99876-6201 | Presun hmôt pre konštr. stolárske v objektoch výšky do 6 m |  | % |  |  |  | 0 | [10 empty] | I |  |  |  | 45.42.13 | 6699660001601
|  |  | 766 - Konštrukcie stolárske spolu: | [5 empty] | 0
767 - Konštrukcie doplnk. kovové stavebné
150 | 767 | 76739-21119 | Montáž krytiny striech plechom tvarovaným | 191.9 | m2 |  |  |  | 0 | [10 empty] | I |  |  |  | 45.42.12 | 6707010600001
|  |  | "str01" 15*(5,65+6,65) = 184.500 | [16 empty] | a
|  |  | "Z7" 3,7*2 = 7.400 | [16 empty] | a
151 | MAT | 283 2E0039 | Plech lakoplastový profilovaný s doplnk. (strešné vetráky, zachytávače snehu, lemovanie zti) | 216.847 | m2 |  |  |  | 0 | [10 empty] | I |  |  |  | 27.10.40 | 22105
|  |  | 191,9*1,13 = 216.847 | [16 empty] | a
152 | 767 | 76739-3103 | Montáž kryt. striech - oplechovanie hrebeňa | 15 | m |  |  |  | 0 | [10 empty] | I |  |  |  | 45.42.12 | 6707010600013
153 | MAT | 283 2E0040 | Hrebenáč hladký - plech lakoplast. + odvetranie | 15 | m |  |  |  | 0 | [10 empty] | I |  |  |  | 27.10.40 | 22105
154 | 767 | 76739-3105 | Montáž kryt. striech - ukončenie pri žľabe | 30 | m |  |  |  | 0 | [10 empty] | I |  |  |  | 45.42.12 | 6707010600015
155 | MAT | 283 2E0042 | Odkvapové lemovanie plech popl. | 30 | m |  |  |  | 0 | [10 empty] | I |  |  |  | 27.10.40 | 22105
156 | 767 | 76739-3109 | D+M výlez na strechu | 1 | kus |  |  |  | 0 | [10 empty] | I |  |  |  | 45.42.12 | 6707010600016
157 | 767 | 76763-1108 | Montáž okien plastových jednokrídlových 500 x 1500 mm | 6 | kus |  |  |  | 0 | [10 empty] | I |  |  |  | 45.42.11 | 6604020201008
158 | MAT | 611 4A03909 | O5/ Okno plastové 2-krídl. OS,P - výš.1450 x šír.500 | 5 | kus |  |  |  | 0 | [10 empty] | I |  |  |  | 25.23.14
159 | MAT | 611 4A0391 | O2/ Okno plastové 2-krídl. OS,P - výš.1500 x šír.500 | 1 | kus |  |  |  | 0 | [10 empty] | I |  |  |  | 25.23.14
160 | 767 | 76763-1166 | Montáž okien plastových jednokrídlových 1250 x 1500 mm | 6 | kus |  |  |  | 0 | [10 empty] | I |  |  |  | 45.42.11 | 6604020201066
161 | MAT | 611 4A0397 | O6/ Okno plastové 1-krídl. OS - výš.1450 x šír.1250 | 3 | kus |  |  |  | 0 | [10 empty] | I |  |  |  | 25.23.14
162 | MAT | 611 4A0398 | O1/ Okno plastové 1-krídl. OS - výš.1500 x šír.1250 | 3 | kus |  |  |  | 0 | [10 empty] | I |  |  |  | 25.23.14
163 | 767 | 76763-1335 | Montáž okien plastových dvojkrídlových 1750 x 1450 mm | 1 | kus |  |  |  | 0 | [10 empty] | I |  |  |  | 45.42.11
164 | MAT | 611 4A0537 | O9/ Okno plastové 3-krídl. O,OS,P - výš.1450 x šír.1750 | 1 | kus |  |  |  | 0 | [10 empty] | I |  |  |  | 25.23.14
165 | 767 | 76763-1510 | Montáž okien a dverí plastových atyp. | 70.7 | m |  |  |  | 0 | [10 empty] | I |  |  |  | 45.42.11
|  |  | "D2,O3,O8" (1,75+2,4)*2*3+(1,75+2,35)*2*3 = 49.500 | [16 empty] | a
|  |  | "O4" (1,75+2)*2*2 = 15.000 | [16 empty] | a
|  |  | "O7" (2,2+0,9)*2 = 6.200 | [16 empty] | a
166 | MAT | 611 4A0523 | O7/Okno plastové 2-krídl. O,O - výš.900 x šír.2200 | 1 | kus |  |  |  | 0 | [10 empty] | I |  |  |  | 25.23.14
167 | MAT | 611 4A0570 | O4/ Okno plastové 3-krídl.OS,P,O - výš.2000 x šír.1750 | 2 | kus |  |  |  | 0 | [10 empty] | I |  |  |  | 25.23.14
168 | MAT | 611 4A0718 | D2/ Dvere plast. vchodové 5-komorové 2-krídlové z 2/3 zasklené 1750x2400 | 1 | kus |  |  |  | 0 | [10 empty] | I |  |  |  | 25.23.14
169 | MAT | 611 4A0719 | O3/ Dvere plast.balkónové 5-komorové 2-krídl. O,P 1750x2400 | 2 | kus |  |  |  | 0 | [10 empty] | I |  |  |  | 25.23.14
170 | MAT | 611 4A0720 | O8/ Dvere plast.balkónové 5-komorové 2-krídl. O,P 1750x2350 | 3 | kus |  |  |  | 0 | [10 empty] | I |  |  |  | 25.23.14
171 | 767 | 76764-1201 | Montáž dverí plastových jednokrídlových 800 x 2000 mm | 1 | kus |  |  |  | 0 | [10 empty] | I |  |  |  | 45.42.11 | 6605010201001
172 | MAT | 611 4A0707 | D1/ Dvere plast. vchodové 5-komorové 800x1970 | 1 | kus |  |  |  | 0 | [10 empty] | I |  |  |  | 25.23.14
173 | 767 | 76781-1100 | Montáž vetracích mriežok, VM | 2 | kus |  |  |  | 0 | [10 empty] | I |  |  |  | 45.42.12 | 67120600
174 | MAT | 553 444130 | Z3/ Vetracia mriežka 205x205 | 2 | kus |  |  |  | 0 | [10 empty] | I |  |  |  | 28.12.10
175 | 767 | 76799-5103 | Montáž atypických stavebných doplnk. konštrukcií do 20 kg | 25.5 | kg |  |  |  | 0 | [10 empty] | I |  |  |  | 45.42.12 | 6712080000003
176 | MAT | 553 000010 | Z7/ Oceľové konštrukcie markízy | 25.5 | kg |  |  |  | 0 | [10 empty] | I |  |  |  | 28.11.23
177 | 767 | 76799-5104 | Montáž atypických stavebných doplnk. konštrukcií do 50 kg | 142.5 | kg |  |  |  | 0 | [10 empty] | I |  |  |  | 45.42.12 | 6712080000004
178 | MAT | 553 043737 | Strešný držiak kolektora z prof.ocele | 142.5 | kg |  |  |  | 0 | [10 empty] | I |  |  |  | 28.12.10
179 | 767 | 99876-7202 | Presun hmôt pre kovové stav. doplnk. konštr. v objektoch výšky do 12 m |  | % |  |  |  | 0 | [10 empty] | I |  |  |  | 45.42.12 | 6799670001604
|  |  | 767 - Konštrukcie doplnk. kovové stavebné spolu: | [5 empty] | 0
771 - Podlahy z dlaždíc keramických
180 | 771 | 77147-3113 | Montáž soklov keram.rovných | 62.85 | m |  |  |  | 0 | [10 empty] | I |  |  |  | 45.43.12 | 71010303
|  |  | "1.NP" (1,66+4,41+2,15+2,36+5,2+3,91+0,25*2+2,85+2,45+0,2*2+0,15)*2 = 52.080 | [16 empty] | a
|  |  | -(1,75*3+0,7+0,8*4+2+1,86*2+1,31) = -16.180 | [16 empty] | a
|  |  | "2.NP" (1,2+2,65+5,2+2,1+1,2+0,9+0,25*2)*2-0,7*3-0,6*2-0,8*5-2,1-1,2-0,9*2 = 15.100 | [16 empty] | a
|  |  | 11,85 = 11.850 | [16 empty] | a
181 | 771 | 77157-5206 | Montáž podláh z dlaždíc keram. rež. relief. do tmelu | 81.754 | m2 |  |  |  | 0 | [10 empty] | I |  |  |  | 45.43.12 | 7101010202023
|  |  | "P01" 7+17,1+5,25+7,35+(1,75+0,9)*0,44+2*0,25+(0,8*2+1,75+0,7)*0,15 = 38.974 | [16 empty] | a
|  |  | "P04" 12,15+2+3,65+6,94+2+(0,7*2+0,8*2)*0,15+(0,7+0,6*2)*0,1+0,8*0,25 = 27.580 | [16 empty] | a
|  |  | "P05" 15,20 = 15.200 | [16 empty] | a
182 | MAT | 597 3A0101 | Keramická dlažba protišmyková | 89.8 | m2 |  |  |  | 0 | [10 empty] | I |  |  |  | 26.30.10
|  |  | 88,039*1,02 = 89.800 | [16 empty] | a
183 | 771 | 99877-1201 | Presun hmôt pre podlahy z dlaždíc v objektoch výšky do 6 m |  | % |  |  |  | 0 | [10 empty] | I |  |  |  | 45.43.12 | 7199710
|  |  | 771 - Podlahy z dlaždíc keramických spolu: | [5 empty] | 0
776 - Podlahy povlakové
184 | 775 | 77642-1100 | Lepenie podlahových soklíkov alebo líšt z mäkčených plastov | 135.37 | m |  |  |  | 0 | [10 empty] | I |  |  |  | 45.43.21 | 7503030101002
|  |  | "1.np"(1,2+2,45+3,96+9,12+5,2+4,96+3,96+4,56+0,2*3)*2-1,31-0,6*2-1,75*2-2*3-0,8 = 59.210 | [16 empty] | a
|  |  | "2.np" (2,61+3,3+3,96+4,56+5,2+5,01+3,96+6,31+1,2+1,66+1,5+2,51+0,2*2)*2 = 84.360 | [16 empty] | a
|  |  | -0,8*5-0,7-1,75*2 = -8.200 | [16 empty] | a
185 | MAT | 284 1A9002 | Sokel 2/4 | 142.139 | m |  |  |  | 0 | [10 empty] | I |  |  |  | 25.23.11
|  |  | 135,37*1,05 = 142.139 | [16 empty] | a
186 | 775 | 77654-1100 | Lepenie povlakových izolačných podláh plastových pásov | 166.26 | m2 |  |  |  | 0 | [10 empty] | I |  |  |  | 45.43.21 | 7503010201004
|  |  | "P02" 2,95+12+20,6+25,8+18,05+0,6*0,15+1,75*0,44*2+2*0,25 = 81.530 | [16 empty] | a
|  |  | "P03" 7,46+18,05+26,05+24,98+2+3,76+1,75*0,44*3+0,8*0,15 = 84.730 | [16 empty] | a
187 | MAT | 284 145500 | Podlahovina PVC s podl. | 171.248 | m2 |  |  |  | 0 | [10 empty] | I |  |  |  | 25.23.11
|  |  | 166,26*1,03 = 171.248 | [16 empty] | a
188 | 775 | 77699-0111 | Vyrovnanie podkladu samonivelačnou stierkou hr 3 mm | 232.814 | m2 |  |  |  | 0 | [10 empty] | I |  |  |  | . .
|  |  | "P01-04" 38,974+81,53+84,73+27,58 = 232.814 | [16 empty] | a
189 | 775 | 77699-4111 | Ostatné práce pri povl. podlahách, zvarovanie podlahovín | 184.733 | m |  |  |  | 0 | [10 empty] | I |  |  |  | 45.43.21 | 7503019000805
|  |  | 166,26/0,9 = 184.733 | [16 empty] | a
190 | MAT | 284 1A9003 | Šnúra zvarovacia | 190.344 | m |  |  |  | 0 | [10 empty] | I |  |  |  | 25.23.11
|  |  | 184,8*1,03 = 190.344 | [16 empty] | a
191 | 775 | 99877-6201 | Presun hmôt pre podlahy povlakové v objektoch výšky do 6 m | 0 | % |  |  |  | 0 | [10 empty] | I |  |  |  | 45.43.22 | 7599750301601
|  |  | 776 - Podlahy povlakové spolu: | [5 empty] | 0
781 - Obklady z obkladačiek a dosiek
192 | 771 | 78141-5013 | Montáž obkladov vnút. z obklad. pórovin. 150x150 do tmelu | 71.85 | m2 |  |  |  | 0 | [10 empty] | I |  |  |  | 45.43.12 | 7102010102003
193 | MAT | 597 3A0133 | Dodávka ker. obkladu | 73.287 | m2 |  |  |  | 0 | [10 empty] | I |  |  |  | 26.30.10
|  |  | 71,85*1,02 = 73.287 | [16 empty] | a
194 | 771 | 78174-1014 | Montáž obkladov vonk. z obklad. hutných 250x 65 do malty | 12.25 | m2 |  |  |  | 0 | [10 empty] | I |  |  |  | 45.43.11
195 | MAT | 597 771100 | Obkladačky fasádne polohutné glazované 250x65 | 12.495 | m2 |  |  |  | 0 | [10 empty] | I |  |  |  | 26.30.10
|  |  | 12,25*1,02 = 12.495 | [16 empty] | a
196 | 771 | 99878-1201 | Presun hmôt pre obklady keramické v objektoch výšky do 6 m | 10 | % |  |  |  | 0 | [10 empty] | I |  |  |  | 45.43.12 | 7199710
|  |  | 781 - Obklady z obkladačiek a dosiek spolu: | [5 empty] | 0
783 - Nátery
197 | 783 | 78322-2100 | Nátery kov. stav. doplnk. konštr. syntet. dvojnásobné | 82.164 | m2 |  |  |  | 0 | [10 empty] | I |  |  |  | 45.44.21 | 8401020203001
|  |  | "Z1,Z2" (14,5+7)*1,1*2 = 47.300 | [16 empty] | a
|  |  | "Z4" 0,25*10 = 2.500 | [16 empty] | a
|  |  | "Z7" 25,5*0,032 = 0.816 | [16 empty] | a
|  |  | "zárubne" 26,988 = 26.988 | [16 empty] | a
|  |  | "držiak kol." 142,5*0,032 = 4.560 | [16 empty] | a
198 | 783 | 78322-6100 | Nátery kov. stav. doplnk. konštr. syntet. základné | 26.988 | m2 |  |  |  | 0 | [10 empty] | I |  |  |  | 45.44.21 | 8401020201001
|  |  | "Zárubne" (0,6*2+0,7+1,97*2*3)*0,3 = 4.116 | [16 empty] | a
|  |  | (0,6+0,7*3+0,8*7+1,6+1,97*2*12)*0,4 = 22.872 | [16 empty] | a
199 | 783 | 78362-6200 | Nátery stolár. výrobkov lazurovacím lakom 2x lakovaním | 62.63 | m2 |  |  |  | 0 | [10 empty] | I |  |  |  | 45.44.22 | 8401060207004
|  |  | 40,73+15*0,2*2 = 46.730 | [16 empty] | a
|  |  | "S4" 0,15*4*2,65*10 = 15.900 | [16 empty] | a
200 | 783 | 78378-2303 | Nátery tesárskych konštr. ochranné | 523.154 | m2 |  |  |  | 0 | [10 empty] | I |  |  |  | 45.44.22 | 8401071606013
|  |  | "debnenie, lať." 190,5*2,35 = 447.675 | [16 empty] | a
|  |  | 138,218/0,5*(0,06+0,04)*2 = 55.287 | [16 empty] | a
|  |  | "S3" ((0,12+0,06)*2*3,7+(0,05+0,06)*2*3,7)*2 = 4.292 | [16 empty] | a
|  |  | "S4" 0,15*4*2,65*10 = 15.900 | [16 empty] | a
|  |  | 783 - Nátery spolu: | [5 empty] | 0
784 - Maľby
201 | 784 | 78441-1301 | Pačok váp. mliekom s obrúsením a presádr. v miest. do 3,8m | 720.24 | m2 |  |  |  | 0 | [10 empty] | I |  |  |  | 45.44.21 | 8402012101001
|  |  | 118,04+487,31+94,54+20,35 = 720.240 | [16 empty] | a
202 | 784 | 78445-2271 | Maľba zo zmesí tekut. 1 far. dvojnás. v miest. do 3,8m | 720.24 | m2 |  |  |  | 0 | [10 empty] | I |  |  |  | 45.44.21 | 84020326
|  |  | 784 - Maľby spolu: | [5 empty] | 0
|  |  | PRÁCE A DODÁVKY PSV spolu: | [5 empty] | 0
PRÁCE A DODÁVKY M
M21 - 155 Elektromontáže
203 | 921 | 21000-1 | Elektroinštalácia podľa samostatného rozpočtu | 1 | kpl |  |  |  | 0 | [10 empty] | M |  |  |  | 45.31.1*
|  |  | M21 - 155 Elektromontáže spolu: | [5 empty] | 0
|  |  | PRÁCE A DODÁVKY M spolu: | [5 empty] | 0
|  |  | Za rozpočet celkom | [5 empty] | 0

## SO101.1_ZTI
ZADANIE S VÝKAZOM VÝMER
Stavba: Výstavba nových zariadení za účelom vzniku nového práv. subjektu DD Veľké Kapušany
Objekt: 101.1 - Rodinný dom -A
Časť: |  | Zdravotnotechnická inštalácia
JKSO: | [6 empty] | Dátum: 26. 4. 2010
P.Č. | KCN | Kód položky | Popis | MJ | Množstvo celkom | Jednotková cena zadania | Celková cena zadania
1 | 2 | 3 | 4 | 5 | 6 | 7 | 8
|  | HSV | Práce a dodávky HSV
|  | 1 | Zemné práce
1 | 001 | 132201201 | Výkop ryhy šírky 600-2000mm horn.3 do 100m3 | m3 | 43.16 |  | 0
|  |  | 14,56*1,1*1,2 |  | 19.2192
|  |  | 2,6*1,1*1,32+2*1,1*1,32+6,4*1,1*1,14 |  | 14.7048
|  |  | 7*1,1*1,2 |  | 9.24
|  |  | Súčet |  | 43.164
2 | 001 | 132201209 | Príplatok k cenám za lepivosť horniny 3 | m3 | 43.16 |  | 0
3 | 001 | 151101101 | Paženie a rozopretie stien rýh pre podzemné vedenie,príložné do 2 m | m2 | 12.14 |  | 0
|  |  | 2,6*1,32*2+2*1,32*2 |  | 12.144
|  |  | Súčet |  | 12.144
4 | 001 | 151101111 | Odstránenie paženia rýh pre podzemné vedenie,príložné hľbky do 2 m | m2 | 12.14 |  | 0
5 | 001 | 162301101 | Vodorovné premiestnenie výkopku tr.1-4 do 500 m | m3 | 18.72 |  | 0
|  |  | (14,56+2,6+2+6,4)*0,6+7*0,484 |  | 18.724
6 | 001 | 171201101 | Uloženie sypaniny do násypov s rozprestretím sypaniny vo vrstvách a s hrubým urovnaním nezhutnených | m3 | 18.72 |  | 0
7 | 001 | 174101001 | Zásyp sypaninou so zhutnením jám, šachiet, rýh, zárezov alebo okolo objektov do 100 m3 | m3 | 24.44 |  | 0
|  |  | 43,16-18,72 |  | 24.44
8 | 001 | 175101101 | Obsyp potrubia sypaninou z vhodných hornín 1 až 4 bez prehodenia sypaniny | m3 | 14.26 |  | 0
|  |  | (14,56+2,6+2+6,4)*0,4557+7*0,3727 |  | 14.2566 |  | 0
9 | 583 | 5833137000 | Kamenivo ťažené drobné 0-4 d | t | 25.67 |  | 0
|  |  | 14,26*1,8 |  | 25.668 |  | 0
|  | 4 | Vodorovné konštrukcie |  |  |  | 0
10 | 271 | 451573111 | Lôžko pod potrubie, stoky a drobné objekty, v otvorenom výkope z piesku a štrkopiesku do 63 mm | m3 | 4.14 |  | 0
|  |  | (14,56+2,6+2+6,4)*0,132+7*0,11 |  | 4.1439 |  | 0
|  | 8 | Rúrové vedenie
11 | 271 | 899721111 | Vyhľadávací vodič na potrubí PVC DN do 150 mm | m | 7 |  | 0
|  | 9 | Ostatné konštrukcie a práce-búranie
12 | 271 | 998276101 | Presun hmôt pre rúrové vedenie hĺbené z rúr z plast. hmôt alebo sklolamin. v otvorenom výkope | t | 33.51 |  | 0
|  | PSV | Práce a dodávky PSV
|  | 713 | Izolácie tepelné
13 | 713 | 713482111 | Montáž trubíc z PE,hr.do 10 mm,vnút.priemer do 38 | m | 139.4 |  | 0
|  |  | 76,8+36,4+26,2 |  | 139.4
14 | 283 | 2837741539 | Izolácia Trubice 20/9 | m | 76.8 |  | 0
|  |  | 76,8 |  | 76.8
15 | 283 | 2837741552 | Izolácia Trubice 25/9 | m | 36.4 |  | 0
16 | 283 | 2837741560 | Izolácia Trubice 28/9 | m | 26.2 |  | 0
17 | 713 | 998713201 | Presun hmôt pre izolácie tepelné v objektoch výšky do 6 m | % | 1.3 |  | 0
|  | 721 | Zdravotech. vnútorná kanalizácia
18 | 721 | 721171109 | Potrubie z novodurových rúr u odpadové hrdlové D 110x2,2 | m | 23.8 |  | 0
19 | 721 | 721171109 | Potrubie z novodurových rúr u odpadové hrdlové D 110x2,2 | m | 1.5 |  | 0
20 | 721 | 721172111. | Potrubie z novodurových rúr TPD 5-177-67 dažďové hrdlové D 140x2, 8 | m | 21.7 |  | 0
21 | 721 | 721173204 | Potrubie z novodurových rúr Rehau pripájacie D 40x1,8 | m | 7.2 |  | 0
22 | 721 | 721173205 | Potrubie z novodurových rúr Rehau pripájacie D 50x1,8 | m | 19.6 |  | 0
23 | 721 | 721221141 | Zápachová uzávierka pre práčku alebo umývačku riadu DN 40/50 HUL 400 | ks | 3 |  | 0
24 | 721 | 721274101 | Ventilačné hlavice strešná - plastové DN 100 HUL 805 | ks | 4 |  | 0
25 | 721 | 721290111 | Ostatné - skúška tesnosti kanalizácie v objektoch vodou do DN 125 | m | 22 |  | 0
|  |  | 22 |  | 22
26 | 721 | 721290123 | Ostatné - skúška tesnosti kanalizácie v objektoch dymom do DN 300 | m | 51.5 |  | 0
|  |  | 51,5 |  | 51.5
27 | 721 | 998721201 | Presun hmôt pre vnútornú kanalizáciu v objektoch výšky do 6 m | % | 1 |  | 0
|  | 722 | Zdravotechnika - vnútorný vodovod
28 | 721 | 722172213 | Potrubie z plastických hmôt z rúrok HDPe rad ťažký PN 1,0 D 32/2,9 | m | 7 |  | 0
29 | 721 | 722172221 | Potrubie z plastických rúrok PP DN 20x2, 8 polyfúznym zváraním | m | 76.8 |  | 0
30 | 721 | 722172222 | Potrubie z plastických rúrok PP DN 20x3, 4 polyfúznym zváraním | m | 36.4 |  | 0
31 | 721 | 722172223 | Potrubie z plastických rúrok PP DN 25x3, 5 polyfúznym zváraním | m | 26.2 |  | 0
32 | 721 | 722229102 | Montáž ventilu výtok.,plavák.,vypúšť.,odvodňov.,kohút.plniaceho,vypúšťacieho PN 0.6, ventilov G 3/4 | ks | 2 |  | 0
33 | 551 | 5517400600 | Armatúry a príslušenstvo guľový K ohút 3/4"voda s skrutkové | ks | 2 |  | 0
34 | 721 | 722229103 | Montáž ventilu výtok.,plavák.,vypúšť.,odvodňov.,kohút.plniaceho,vypúšťacieho PN 0.6, ventilov G 1 | ks | 3 |  | 0
35 | 551 | 5517400640 | Armatúry a príslušenstvo guľový K ohút 1"voda s skrutkové | ks | 3 |  | 0
36 | 721 | 722229104 | Montáž ventilu výtok., plavák.,vypúšť.,odvodňov.,kohút.plniaceho,vypúšťacieho PN 0.6, ventilov G 5/4 | ks | 1 |  | 0
37 | 551 | 5517400630 | Armatúry a príslušenstvo guľový kohút 5/4"voda | ks | 1 |  | 0
38 | 721 | 722233003 | Montáž zariadenia magnetickej úpravy vody G 1 | ks | 1 |  | 0
39 | 436 | 4360001125 | Úprava vody neriadený prístroj EZV 25 | ks | 1 |  | 0
40 | 721 | 722239103 | Montáž ventilu priameho,spätného,pod omietku,poistného,redukčného,šikmého G 1 | ks | 2 |  | 0
41 | 551 | 5517400390 | Armatúry a príslušenstvo filter Y 1" | ks | 1 |  | 0
42 | 551 | 5510900432 | Spätný ventil, PN 16, DN 25 | ks | 1 |  | 0
43 | 551 | 5510900413 | Poistný ventil, membránový, PN 6, DN 25 | ks | 1 |  | 0
44 | 721 | 722290226 | Tlaková skúška vodovodného potrubia závitového do DN 50 | m | 165.5 |  | 0
|  |  | 25+60+55+15+4,5+6 |  | 165.5
45 | 721 | 722290234 | Prepláchnutie a dezinfekcia vodovodného potrubia do DN 80 | m | 165.5 |  | 0
46 | 721 | 998722201 | Presun hmôt pre vnútorný vodovod v objektoch výšky do 6 m | % | 0.7 |  | 0
|  | 724 | Zdravotechnika - strojné vybavenie
47 | 721 | 724231111 | Montáž príslušenstva domácej vodárne, meracie, vodoznačná armatúra | súb | 1 |  | 0
48 | 388 | 3885000350 | Manometer 03388 0-4kPa | ks | 1 |  | 0
49 | 721 | 998724201 | Presun hmôt pre strojné vybavenie v objektoch výšky do 6 m | % | 0.5 |  | 0
|  | 725 | Zdravotechnika - zariaď. predmety
50 | 721 | 725119701 | Montáž záchoda závesného do masívnej murovanej konštrukcie - GEBERIT | súb | 3 |  | 0
51 | 642 | 6420111610 | Sanitárna keramika závesné WC biele | ks | 3 |  | 0
52 | 551 | 5514700030 | Výtokové armatúry WC KOMBIFIX ECO-PLUS + tlač.SAMBA | ks | 3 |  | 0
53 | 721 | 725219401 | Montáž umývadla bez výtokovej armatúry z bieleho diturvitu na skrutky do muriva | súb | 6 |  | 0
54 | 642 | 6420140610 | Sanitárna keramika umývadlo 60cm biele | ks | 6 |  | 0
55 | 721 | 725229102 | Montáž vane bez výtokových armatúr so zápachovou uzávierkou oceľových | súb | 1 |  | 0
56 | 552 | 552233130000 | Sanit. technika Vana | ks | 1 |  | 0
57 | 721 | 725245202p | Sprchový kút | súb | 3 |  | 0
58 | 721 | 725291111 | Doplnky zariadení kúpeľní a záchodov kuramické toaletní deska rovná šířka 500 mm | súb | 3 |  | 0
59 | 721 | 725329101 | Montáž drezu bez výtok. armatúr so zápach. uzávierkou oceľoého smaltovaného, nehrdzav. dvojitého | súb | 1 |  | 0
60 | 552 | 5523144200 | Kuchynský drez dvojitý+sifón | ks | 1 |  | 0
61 | 721 | 725819402 | Montáž ventilu bez pripojovacej rúrky G 1/2 | súb | 18 |  | 0
62 | 551 | 5514109000 | Ventil rohový 1/2" | ks | 18 |  | 0
63 | 551 | 5517544690 | Univerzálna flexi hadica s hliníkovým pletivom s vnútorným závitom 1/2" - L 50, kód 2900380, VAL | ks | 18 |  | 0
64 | 721 | 725829600 | Montáž batérií umývadlových do jedného otvoru, pákových | ks | 7 |  | 0
|  |  | 6+1 |  | 7
65 | 551 | 5514428100 | Batéria drezová páková +hadice | ks | 1 |  | 0
66 | 551 | 5514428700 | Batéria umyvadlová páková stojanková+hadice | ks | 6 |  | 0
67 | 721 | 725839205 | Montáž batérie vaňovej pákovej | súb | 1 |  | 0
68 | 551 | 5514641310 | Výtokové armatúry vaňová batéria | ks | 1 |  | 0
69 | 721 | 725849201 | Montáž batérie sprchovej nástennej s pevnou výškou sprchy | ks | 3 |  | 0
70 | 551 | 5514513100 | Batéria sprchová mosadzná s ručnou sprchou TU 8120 XPS 1/2"x 100 mm | ks | 3 |  | 0
71 | 721 | 725989101 | Montáž dvierok kovových lakovaných | ks | 1 |  | 0
72 | 551 | 5516757500 | Dvierka krycie 15x15 cm | ks | 1 |  | 0
73 | 721 | 998725201 | Presun hmôt pre zariaďovacie predmety v objektoch výšky do 6 m | % | 0.3 |  | 0
|  | 732 | Ústredné kúrenie, strojovne
74 | 731 | 732331515 | Nádoba expanzná tlaková | súb | 1 |  | 0
75 | 731 | 732429111 | Montáž čerpadla (do potrubia) obehového špirálového DN 25 | súb | 1 |  | 0
76 | 426 | 4268121400 | Obehové čerpadlo B pre TÚV WILO Z20/1 EM PN10 | ks | 1 |  | 0
77 | 731 | 998732201 | Presun hmôt pre strojovne v objektoch výšky do 6 m | % | 1.1 |  | 0
|  | M | Práce a dodávky M
|  | 46-M | Zemné práce pri extr.mont.prácach
78 | 946 | 460490012 | Rozvinutie a uloženie výstražnej fólie z PVC do ryhy,šírka 33 cm | m | 32.56 |  | 0
|  |  | (14,56+2,6+2+6,4+7) |  | 32.56
79 | 283 | 2830002000 | Fólia červená v m | m | 32.56 |  | 0
80 | R | MV | Murárske výpomoci | % | 1 |  | 0
81 | R | PPV | Podiel pridružených výkonov | % | 1 |  | 0
|  |  | Celkom |  |  |  | 0

## SO 101.1_PL
Odberateľ: ÚPSVaR, Košice |  |  | Prevodný kurz: 1 SKK=0,0332 EUR | [7 empty] | 30.126
Projektant: |  | Imrich Juhász | Spracoval:
Dodávateľ: |  |  | Ks:
Dátum: 20.4.2010
Stavba: Výstavba nových zariadení za účelom vzniku nového právneho subjektu - Detský domov Veľké Kapušany - lokalita 1
Objekt: SO 101.1 - Rodinný dom - A rozvod plynu
Por.č. | Cenník | Kód položky | Názov | Mj | Množstvo
Práce HSV
ZEMNÉ PRÁCE
1 | 1/A 1 | 132301101 | Hľbenie rýh do šírky 600 mm v hornine 4 do 100 m3 | M3 | 3.4 | 0 | 0 | 0 |  | 54.72 |  | 0
2 | 1/A 1 | 174201101 | Zásyp sypaninou bez zhutnenia jám, šachiet, rýh, zárezov alebo okolo objektov v týchto vykopávkach | M3 | 2.4 | 0 | 0 | 0 |  | 1.38 |  | 0
3 | 1/A 1 | 175101101 | Obsyp potrubia sypaninou z vhodných hornín 1 až 4 bez prehodenia sypaniny | M3 | 1 | 0 | 0 | 0 |  | 11.16 |  | 0
4 | 1/A 1 | 175101109 | Príplatok k cene za prehodenie sypaniny | M3 | 1 | 0 | 0 | 0 |  | 6.62 |  | 0
|  |  | ZEMNÉ PRÁCE |  |  |  |  | 0 | 0
Práce HSV
Montážne práce
M-46 MONTÁŽE ZEMNÝCH PRÁC
5 | 946/M46 | 460490012 | Rozvinutie a uloženie výstražnej fólie z PVC do ryhy,šírka 33 cm | M | 7 | 0 | 0 | 0 |  | 0.31 |  | 0
6 | P/PC | 230000009 | Fólia výstražná | M | 7 | 0 | 0 |  | 0 | 0.17 |  | 0
|  |  | M-46 MONTÁŽE ZEMNÝCH PRÁC |  |  |  |  | 0 | 0
Montážne práce
Práce PSV
ZTI-VNÚTORNÝ PLYNOVOD
7 | 721/A 3 | 723120202 | Potrubie z oceľových rúrok závitových čiernych spájaných zvarovaním - akosť 11 353.0 DN 15 | M | 3 | 0 | 0 | 0 |  | 8.85 |  | 0
8 | 721/A 3 | 723120203 | Potrubie z oceľových rúrok závitových čiernych spájaných zvarovaním - akosť 11 353.0 DN 20 | M | 6 | 0 | 0 | 0 |  | 12.57 |  | 0
9 | 721/A 3 | 723120204 | Potrubie z oceľových rúrok závitových čiernych spájaných zvarovaním - akosť 11 353.0 DN 25 | M | 6 | 0 | 0 | 0 |  | 13.28 |  | 0
10 | 721/A 3 | 723130205 | Potrubie z oceľových rúrok závitových asfalt. a jutovaných spájaných na závit akosť 11 353.0 DN 25 | M | 9 | 0 | 0 | 0 |  | 16.42 |  | 0
11 | 721/A 3 | 723150365 | Potrubie z oceľových rúrok hladkých čiernych chráničky D 38/2,6 | M | 1.2 | 0 | 0 | 0 |  | 7.89 |  | 0
12 | 721/A 3 | 723190202 | Prípojky plynovodné z oceľových rúrok závitových čiernych spájaných na závit akosť 11 353. DN 15 | SUB | 1 | 0 | 0 | 0 |  | 28.8 |  | 0
13 | 721/A 3 | 723190203 | Prípojky plynovodné z oceľových rúrok závitových čiernych spájaných na závit akosť 11 353. DN 20 | SUB | 1 | 0 | 0 | 0 |  | 34.76 |  | 0
14 | 721/A 3 | 723231114 | Armatúry závitové s dvoma závitmi kohútiky priame K 800 s kľúčom G 1 | KUS | 1 | 0 | 0 | 0 |  | 10.75 |  | 0
15 | R/R 0 | 1 | Práce revízneho technika, revízna správa | KPL | 1 | 0 | 0 | 0 |  | 200 |  | 0
16 | R/R 0 | 3 | Uvedenie do prevádzky plynového kotla | KPL | 1 | 0 | 0 | 0 |  | 150 |  | 0
17 | R/R 0 | 4 | Uvedenie šporáka do prevádzky | KPL | 1 | 0 | 0 | 0 |  | 100 |  | 0
18 | P/PC | 230000013 | Páska Serwivrap | KUS | 0.5 | 0 | 0 |  | 0 | 20.25 |  | 0
19 | P/PC | 230000014 | Lepidlo Primer | L | 0.2 | 0 | 0 |  | 0 | 15.93 |  | 0
|  |  | ZTI-VNÚTORNÝ PLYNOVOD |  |  |  |  | 0 | 0
NÁTERY
20 | 783/A 1 | 783424340 | Nátery kovového potrubia syntetické farby bielej do DN 50 mm dvojnásobné 1x email a základný náter | M | 16 | 0 | 0 | 0 |  | 1.65 |  | 0
|  |  | NÁTERY |  |  |  |  | 0 | 0
|  |  | Celkom |  |  | 0
0

## SO 101.1_ÚV
Stavba: Detský domov Veľké Kapušany-Lokalita 1
Objekt: SO 101.1 -RODINNÝ DOM-A - ÚV
Č.p. | Skrátený popis | M.j. | Množstvo
ZARIADENIE
1. | Plynový kondenzačný kotol závesný o výkone 9- 26 kW | ks | 1 | 0
prevádzka nezávislá od vzduchu v miestnosti
V bloku kotla- čerpadlo Qmax=1200 l/h, H=60 kPa
-expanzná nádoba 8 litrová
-trojcestný zmiešavací ventil
-poistný ventil- 3 bar
-prepúšťací ventil- 250 mbar
2. | Bivalentný zásobníkový ohrievač TÚV so solárnou automatikou 300 litrový | ks | 1 | 0
3. | Regulácia solárneho okruhu | ks | 1 | 0
4. | Regulácia kotlového okruhu | ks | 1 | 0
5. | Expanzomat kotlového okruhu 18 litrov | ks | 1 | 0
6. | Expanzomat solárneho okruhu 40 litrov | ks | 1 | 0
7. | Plochý slnečný kolektor- 2,3 m2 | ks | 3 | 0
8. | Elektronická úprava vody na potrubie DN25 | ks | 1 | 0
Odvod spalín
9. | Prechod strechou s upevňovacím strmeňom | ks | 1 | 0
10. | Predĺženie nad strechu 0,5 m s upevňovacím strmeňom | ks | 1 | 0
11. | Univerzálna strešná taška | ks | 1 | 0
12. | Univerzálne krycie lišty | ks | 1 | 0
13. | Posuvné hrdlo | ks | 1 | 0
14. | Koncentrická rúra ? 60/100 | m | 1 | 0
15. | Revízny kus | ks | 1 | 0
16. | montáž zariadenia | kpl | 1 | 0
POTRUBIE ÚV
Potrubie oceľové závitové ( v kotolni )
17. | DN20-? 26,9x2,65 | m | 4 | 0
18. | DN25-? 33,8x3,25 | m | 11 | 0
Potrubie medené ( pre solár )-tvrdá
20. | 22x1 | m | 35 | 0
Potrubie z plasthliníkovej rúrky odolnej voči difúzii kyslíka
21. | 16,2x2,6 | m | 400 | 0
22. | 25x3,7 | m | 25 | 0
24. | Ochranná rúrka Rehau 16/17 | m | 400 | 0
25. | 25 | m | 25 | 0
27. | Tlakové skúšky plastového potrubia | m | 425 | 0
28. | Tlakové skúšky medeného potrubia | m | 35 | 0
29. | Tlakové skúšky oceľového potrubia | m | 15 | 0
Násuvná objímka
31. | 25 | ks | 10 | 0
T-kus odbočka a prietok rovnaké
32. | 25 | ks | 2 | 0
Prechod s prievlačnou maticou
34. | 25-G 1" | ks | 2 | 0
Sada pripojovacieho skrutkového spoja so svorným krúžkom
35. | 16,2x2,6xG3/4" | ks | 78 | 0
Rozdeľovač s prietokomermi:
37. | 9 okruhový | ks | 2 | 0
Skrinka rozdeľovača vykurovania na montáž do steny
40. | max./11 okruhov | ks | 2 | 0
41. | Montáž potrubia | kpl | 1 | 0
ARMATÚRY
42. | Termostatická hlavica pre priamu montáž na kompaktné telesá M30x1,5 | ks | 21 | 0
43. | Rohová pripájacia súprava pre telesá ventil kompakt | ks | 21 | 0
45. | Vypúšťací kohút IVR 68 DN 15 | ks | 7 | 0
46. | Guľový kohút IVR 54 DN 20 | ks | 4 | 0
47. | DN 25 | ks | 6 | 0
49. | Filter DN 25 | ks | 1 | 0
50. | Spätná klapka DN 20 | ks | 1 | 0
51. | Poistný ventil DN 20 | ks | 1 | 0
52. | Teplomer axiálny ?100, rozsah 0-120°C | ks | 1 | 0
53. | Manometer axiálny ?63, rozsah 0-6 bar | ks | 3 | 0
54. | Tlakomerový kohút s nátrubkovou prípojkou M20x105 | ks | 3 | 0
55. | Tlakomerová slučka M20x1,5 | ks | 3 | 0
56. | Tesnenie pod tlakomerovú prípojku | ks | 3 | 0
57. | montáž armatúr | kpl | 1 | 0
VYKUROVACIE TELESÁ
Vykurovacie telesá ventil compakt
58. | 10VK-405-pravé napojenie | ks | 2 | 0
59. | 10VK-405-ľavé napojenie | ks | 1 | 0
60. | 11VK-609-pravé | ks | 1 | 0
60. | 11VK-606-pravé | ks | 1 | 0
61. | 21VK-604-pravé | ks | 1 | 0
61. | 21VK-605-ľavé | ks | 1 | 0
62. | 21VK-606-pravé | ks | 2 | 0
63. | 21VK-610-pravé | ks | 1 | 0
64. | 21VK-314-pravé | ks | 2 | 0
65. | 22VK-609-pravé | ks | 1 | 0
66. | 22VK-612-pravé | ks | 1 | 0
67. | 22VK-608-pravé | ks | 1 | 0
68. | 22VK-607-pravé | ks | 3 | 0
69. | 22VK-610-pravé | ks | 2 | 0
69. | 22VK-605-pravé | ks | 1 | 0
70. | montáž vykurovacích telies | kpl | 1 | 0
TEPELNÁ IZOLÁCIA
Tepelná izolácia zo syntetického kaučuku s uzavretou bunečnou štruktúrou
71. | DN 22 hrúbka 9 mm | m | 4 | 0
72. | DN 28 hrúbka 9 mm | m | 11 | 0
Tepelná izolácia s mikrobuničitou štruktúrou pre izoláciu rúrok k solárnym kolektorom
74. | 22x1 hrúbka 19 mm | m | 35 | 0
75. | montáž izolácie | kpl | 1 | 0
76. | Vykurovacia skúška | hod | 72 | 0
0
Poznámka: Špecifikácia platí pre jeden rodinný dom typu A v lokalite 1
Košice:apríl 2010 Vypracoval:Rázusová

## SO 101.1_EO
ZADANIE S VÝKAZOM VÝMER
Stavba: Výstavba nových zariadení za účelom vzniku nového práv. subjektu DD Veľké Kapušany
Objekt: 101.1 - Rodinný dom - A - Elektroinštalácia
JKSO: | [6 empty] | Dátum: 21.4.2010
P.Č. | KCN | Kód položky | Popis | MJ | Množstvo celkom | Jednotková cena zadania | Celková cena zadania
1 | 2 | 3 | 4 | 5 | 6 | 7 | 8
Elektromontáže silnoprúd
Svietidlá
1 | 921 | 21020-0104 | Svietidlo žiarovkové stropné IP54, 1x60W | 13 | kus |  | 0
2 | MAT | 3491001073 | Svietidlo 1x42W IP 44 s Vf čidlom pohybu - A | 13 | kus |  | 0
3 | 921 | 21020-1005 | Svietidlo žiarivkové stropné IP20, 1x18W, bez krytu | 5 | kus |  | 0
4 | MAT | 348911001012 | Svietidlo do kupelne 2xDZ11W - C | 5 | kus |  | 0
5 | 921 | 21020-0116 | Svietidlo žiarovkové IP54, 1x200W | 4 | kus |  | 0
6 | MAT | 348911001013 | Svietidlo stropne 1xPL-C18 W IP 44 - D | 4 | kus |  | 0
7 | 921 | 21020-1013 | Svietidlo žiarivkové stropné IP20, 1x18W | 1 | kus |  | 0
8 | MAT | 348911001014 | Svietidlo do linky 1x18W IP 20 - E | 1 | kus |  | 0
9 | 921 | 21020-1019 | Svietidlo žiarivkové stropné IP20, 2x36W | 2 | kus |  | 0
10 | MAT | 3491001071 | Svietidlo žiarivkové 2x36W, IP 20, EVG so 60° mriežkou -F | 2 | kus |  | 0
11 | 921 | 21020-1058 | Svietidlo žiarivkové vstavané IP20, 1x18W | 6 | kus |  | 0
12 | MAT | 3491001074 | Svietidlo downlight 2x18W , EVG, do podhľadu , IP44 -G | 6 | kus |  | 0
13 | 921 | 21020-1034 | Svietidlo žiarivkové stropné IP20, 1x18W | 14 | kus |  | 0
14 | MAT | 348911001015 | Svietidlo stropné s úsporkou E27/18W - H | 14 | kus |  | 0
15 | 921 | 21020-1039 | Svietidlo žiarivkové stropné IP20, 2x36W | 1 | kus |  | 0
16 | MAT | 3491001077 | Svietidlo žiarivkové 2x36W, EVG - I | 1 | kus |  | 0
17 | MAT | 000 000001 | Podružný materiál |  | % |  | 0
18 | 921 | 21328-0060 | PPV (pomocné a podružné výkony) |  | % |  | 0
|  |  | Svietidlá spolu : |  |  |  | 0
Káble a vodiče
19 | 921 | 21081-0013 | Kábel 750V voľne uložený CYKY 4x10 | 35 | m |  | 0
20 | MAT | 341 203M240 | Kábel Cu 750V : CYKY-J 4x10 | 35 | m |  | 0
21 | 921 | 21081-0057 | Kábel 750V pevne uložený CYKY 5x4-16 | 10 | m |  | 0
22 | MAT | 341 210M330 | Kábel bezhalogénový Cu 1kV : 1-CXKE-R-J 5x4 | 10 | m |  | 0
23 | 921 | 21081-0056 | Kábel 750V pevne uložený CYKY 5x2,5 | 35 | m |  | 0
24 | MAT | 341 210M320 | Kábel bezhalogénový Cu 1kV : 1-CXKE-R-J 5x2,5 | 35 | m |  | 0
25 | 921 | 21081-0045 | Kábel 750V pevne uložený CYKY 3x1,5 | 280 | m |  | 0
26 | MAT | 341 210M110 | Kábel bezhalogénový Cu 1kV : 1-CXKE-R-J 3x1,5 | 280 | m |  | 0
27 | 921 | 21081-0045 | Kábel 750V pevne uložený CYKY 3x1,5 | 110 | m |  | 0
28 | MAT | 341 210M111 | Kábel bezhalogénový Cu 1kV : 1-CXKE-R-O 3x1,5 | 110 | m |  | 0
29 | 921 | 21081-0046 | Kábel 750V pevne uložený CYKY 3x2,5 | 720 | m |  | 0
30 | MAT | 341 210M120 | Kábel bezhalogénový Cu 1kV : 1-CXKE-R-J 3x2,5 | 720 | m |  | 0
31 | 921 | 21080-0546 | Vodič Cu inštalačný pevne uložený CY 4 | 40 | m |  | 0
32 | MAT | 341 010M018 | Vodič Cu : CY 4 GNYE drôt (RE) zel/žltý | 40 | m |  | 0
33 | 921 | 21080-0627 | Vodič Cu prepojovací voľne uložený CYA 10 | 60 | m |  | 0
34 | MAT | 341 010M132 | Vodič Cu : CYA 10 GNYE lanko (RM) zel/žltý | 60 | m |  | 0
35 | 922 | 22028-0201 | Kábel uložený v rúrkach : SEKU, SYKY do D 6mm | 85 | m |  | 0
36 | MAT | 341 670M064 | Kábel Cu signálny bezhalogénový JXFE-R 4x2x0,8 | 85 | m |  | 0
37 | 922 | 22028-0221 | Kábel uložený v rúrkach : SYKFY 1-5x2x0,5 | 40 | m |  | 0
38 | MAT | 341 811M155 | Kábel na prenos dát CAT5e : FTP 4x2x0,5 LSOH | 40 | m |  | 0
39 | 921 | 21001-0002 | Rúrka ohybná PVC pod omietkou 16mm | 60 | m |  | 0
40 | MAT | 345 650I501 | Rúrka el-inšt PVC ohybná 083269 : FXP-Turbo ® 16 | 60 | m |  | 0
41 | 921 | 21001-0123 | Rúrka PE uložená voľne 47mm | 70 | m |  | 0
42 | MAT | 345 658I013 | Chránička PE-LD kábelová ohybná 041193 : KSX 40 | 70 | m |  | 0
43 | MAT | 000 000001 | Podružný materiál |  |  |  | 0
44 | 921 | 21328-0060 | PPV (pomocné a podružné výkony) |  |  |  | 0
|  |  | Káble a vodiče spolu : |  |  |  | 0
Inštalačný materiál
45 | 921 | 21019-0000.1 | Montáž hlavnej uzemňovacej svorky | 1 | kus |  | 0
46 | MAT | 358 900200.1 | Hlavná uzemňovacia svorka HUS pre 10 pripojení | 1 | kus |  | 0
47 | 921 | 21011-0041 | Spínač zapustený IP20, rad.1 | 8 | kus |  | 0
48 | MAT | 345 300A0001 | Spínač rad.1 biely | 8 | kus |  | 0
49 | 921 | 21011-0043 | Spínač zapustený IP20, rad.5 | 9 | kus |  | 0
50 | MAT | 345 313A051 | Spínač sériový č. 5 . , 10A , biela | 9 | kus |  | 0
51 | 921 | 21011-0045 | Prepínač zapustený IP20, rad.6 | 8 | kus |  | 0
52 | MAT | 345 324A052 | Spínač striedavý č.6 , 10A , biela | 8 | kus |  | 0
53 | 921 | 21011-0046 | Prepínač zapustený IP20, rad.7 | 1 | kus |  | 0
54 | MAT | 345 327A051 | Spínač krížový č.7 , 10A , biela | 1 | kus |  | 0
55 | 921 | 21011-0082 | Spínač - šporáková prípojka zapustená, rad.3 | 1 | kus |  | 0
56 | MAT | 345 308A351 | Šporáková prípojka rad.3 : biela, zapustená | 1 | kus |  | 0
57 | 921 | 21011-0041 | Spínač zapustený IP20, rad.1 | 1 | kus |  | 0
58 | MAT | 345 300A054 | Zvonkové tlačítko IP 44, biela zapustene | 1 | kus |  | 0
59 | 921 | 21011-0021 | Spínač nástenný, zapustený IP55-65, rad.1 | 1 | kus |  | 0
60 | MAT | 345 380A221 | Ovládač tlač. rad.1/0 : IP44, nástenný, biela | 1 | kus |  | 0
61 | 921 | 21011-1012 | Zásuvka zapustená IP20, x-násobná 10/16A - 250V, priebežná | 44 | kus |  | 0
62 | MAT | 345 411A321 | Zásuvka 2-nás. 5513A-C02357 B Tango® natočená o 45°, biela | 44 | kus |  | 0
63 | 921 | 21011-1012 | Zásuvka zapustená IP20, x-násobná 10/16A - 250V, priebežná | 56 | kus |  | 0
64 | MAT | 345 400A229 | Zásuvka 1-nás. biela 16A, 230V | 56 | kus |  | 0
65 | MAT | 345 534A121 | Rámik 4-násobný Tango® 3901A-B40 B, vodorovný, biela | 14 | kus |  | 0
66 | 921 | 21011-1103 | Zásuvka priemys. nástenná IP44, 16A/500V, 3P+Z (+N) | 1 | kus |  | 0
67 | MAT | 358 000D600 | Zásuvka 400V/16A nástenná 3P+N+PE : IZS 1653, IP44, červená | 1 | kus |  | 0
68 | 921 | 21001-0301 | Škatuľa KP prístrojová bez zapojenia | 71 | kus |  | 0
69 | MAT | 345 600K000 | Škatuľa KP prístrojová 1-nás : KP 67/2 (D70x45) | 71 | kus |  | 0
70 | 921 | 21001-0301 | Škatuľa KP prístrojová bez zapojenia | 14 | kus |  | 0
71 | MAT | 345 600K400 | Škatuľa KP prístrojová 4-nás : KP 64/4 (285x70x45) | 14 | kus |  | 0
72 | 921 | 21001-0321 | Škatuľa KR rozvodka kruhová (D68) vrátane zapojenia | 60 | kus |  | 0
73 | MAT | 345 608K000 | Škatuľa KR rozvodná : KU 68-1903 (D73x42) kompletná | 60 | kus |  | 0
74 | 921 | 21001-0322 | Škatuľa KR rozvodka kruhová (D97) vrátane zapojenia | 10 | kus |  | 0
75 | MAT | 345 608K040 | Škatuľa KR rozvodná : KR 97/5 (D103x50) kompletná | 10 | kus |  | 0
76 | 921 | 21014-0651 | Zvonček elektrický vodotesný | 1 | kus |  | 0
77 | MAT | 374 100T011 | Zvonček bytový : (5-12V AC/DC) melodický, keramika | 1 | kus |  | 0
78 | 922 | 22030-1201 | Zásuvka telefónna pod omietkou | 1 | kus |  | 0
79 | MAT | 345 300A0003 | Zásuvka RJ45 kat.5E tienená dátová | 1 | kus |  | 0
80 | 13 | 97403-1123 | Vysekanie rýh v tehelnom murive hl. do 3 cm š. do 10 cm | 150 | m |  | 0
81 | 13 | 97303-1614 | Vysek. kapies pre špalíky v murive z tehál do 5 x 5 x 5 cm | 155 | kus |  | 0
82 | 921 | 21010-0001 | Ukončenie vodiča v rozvádzači a zapojenie do 2,5 | 72 | kus |  | 0
83 | 921 | 21010-0002 | Ukončenie vodiča v rozvádzači a zapojenie 4-6 | 18 | kus |  | 0
84 | 921 | 21010-0251 | Ukončenie káblov celoplastových smršť. záklopkou do 4x10 | 160 | kus |  | 0
85 | 921 | 21101-0002 | Osadenie HM 8 do tehlového muriva | 200 | kus |  | 0
86 | MAT | 345 955K201 | Hmoždinka PE : HL 8, do dutých stien | 200 | kus |  | 0
87 | MAT | 309306820 | Skrutka lisovaná M5x30 | 0.2 | 1000 ks |  | 0
88 | 13 | 96703-1743 | Prisekanie plošné v murive tehlovom na maltu MC hr. do 15 cm | 1 | m2 |  | 0
89 | 13 | 97103-8231 | Vybúr. otvorov do 0,0225 m2 mur. z dutých tehál hr. do 15 cm | 20 | kus |  | 0
90 | 13 | 97104-2241 | Vybúr. otvorov do 0,0225 m2 v betón. murive hr. do 30 cm | 3 | kus |  | 0
91 | MAT | 000 000001 | Podružný materiál |  | % |  | 0
92 | 921 | 21328-0060 | PPV (pomocné a podružné výkony) |  | % |  | 0
|  |  | Inštalačný materiál spolu : |  |  |  | 0
Bleskozvod
93 | 921 | 21022-0101 | Vodič zberný, zvodový s podperami FeZn D10, Al D10, Cu D8mm | 40 | m |  | 0
94 | MAT | 354 9000A00 | Drôt uzemňovací, zvodový FeZn D8 | 24 | kg |  | 0
95 | MAT | 354 9021A00 | - podpera vedenia PV 11, pod škridľovú krytinu | 25,000 | kus |  | 0
96 | MAT | 354 9021A05 | - podpera vedenia PV 15, na vrchole krovu | 15,000 | kus |  | 0
97 | 921 | 21022-0111 | Vodič zvodový bez podpier FeZn D10, Al D10, Cu D8mm | 20,000 | m |  | 0
98 | MAT | 354 9000A00 | Drôt uzemňovací, zvodový FeZn D8 | 12,000 | kg |  | 0
99 | 921 | 21001-0013 | Rúrka tuhá izolačná PVC voľne, pod omietkou 29mm | 20,000 | m |  | 0
100 | MAT | 345 653D204 | Rúrka el-inšt plastová tuhá : RL 32, bez hrdla, biela | 20,000 | m |  | 0
101 | 921 | 21001-0313 | Škatuľa KO odbočná hranatá (125) bez zapojenia | 4,000 | kus |  | 0
102 | MAT | 345 604K110 | Škatuľa KO odbočná : KO 125 E (150x150x77) s viečkom | 4,000 | kus |  | 0
103 | 921 | 21022-0401 | Štítok na označenie zvodu | 4,000 | kus |  | 0
104 | MAT | 354 9071A01 | Štítok označovací na bleskozvod | 4,000 | kus |  | 0
105 | 921 | 21022-0022 | Vedenie uzemňovacie v zemi FeZn D 8-10mm, vrátane svoriek | 50,000 | m |  | 0
106 | MAT | 354 9000A01 | Drôt uzemňovací, zvodový FeZn D10 | 35,000 | kg |  | 0
107 | 921 | 21022-0301 | Svorka bleskozvodná do 2 skrutiek (SS,SP1,SR 03) | 8,000 | kus |  | 0
108 | MAT | 354 9040A20 | Svorka SS, spojovacia (2xM8) | 8,000 | kus |  | 0
109 | 921 | 21022-0302 | Svorka bleskozvodná nad 2 skrutky (SJ,SK,SO,SZ,ST,SR01-2) | 4,000 | kus |  | 0
110 | MAT | 354 9040A34 | Svorka SO, žľabová pre pripojenie odkvapových žľabov | 4,000 | kus |  | 0
111 | 921 | 21022-0361 | Tyč zemniaca ZT do 2m, zarazenie do zeme, pripojenie vedenia | 8,000 | kus |  | 0
112 | MAT | 354 9050A03 | Tyč zemniaca ZT 2 kruhová D25 (2m) | 8,000 | kus |  | 0
113 | 921 | 21022-0302 | Svorka bleskozvodná nad 2 skrutky (SJ,SK,SO,SZ,ST,SR01-2) | 16,000 | kus |  | 0
114 | MAT | 354 9040A05 | Svorka SJ 02, pre uzemňovacie tyče D25mm | 16,000 | kus |  | 0
115 | 946 | 46026-0011 | Pevné spojenie páskových zemničov, zvarované | 5,000 | kus |  | 0
116 | MAT | 000 000001 | Podružný materiál |  | % |  | 0
117 | 921 | 21328-0050 | PPV (pomocné a podružné výkony) |  | % |  | 0
|  |  | Bleskozvod spolu : |  |  |  | 0
Zemné práce
118 | 946 | 46020-0153 | Káblové ryhy šírky 35, hĺbky 70, zemina tr 3 | 40,000 | m |  | 0
119 | 946 | 46056-0153 | Zásyp ryhy šírky 35, hĺbky 70, zemina tr 3 | 40,000 | m |  | 0
120 | 946 | 46020-0163 | Káblové ryhy šírky 35, hĺbky 80, zemina tr 3 | 30,000 | m |  | 0
121 | 946 | 46042-0372 | Zriadenie kábl lôžka š 35/10cm, piesok, tehly naprieč | 30,000 | m |  | 0
122 | 946 | 46049-0012 | Zakrytie káblov výstražnou fóliou PVC šírky 33cm | 30,000 | m |  | 0
123 | 946 | 46056-0163 | Zásyp ryhy šírky 35, hĺbky 80, zemina tr 3 | 30,000 | m |  | 0
|  |  | Zemné práce spolu : |  |  |  | 0
Revízia - Hlava XI
124 | 921 | 21329-1000 | Odborná prehliadka a skúška | 60,000 | hod |  | 0
|  |  | Revízia - Hlava XI spolu : |  |  |  | 0
Rozvádzač - atyp - RS 1
125 | MAT | 357 001F002 | Rozvodnica 72-modulov, dvere - oceľový biely plech, IP30 (Z) | 1,000 | kus |  | 0
126 | MAT | 358 5301C06 | Istič 3-pólový - 10kA (3MD) 25/3/B | 1,000 | kus |  | 0
127 | MAT | 358 5605B25 | Zvodič kombinovaný typ 1+2 : 180kA | 1,000 | kus |  | 0
128 | MAT | 358 5510C23 | Chránič prúdový 4-pól. 40/030-AC (4MD) | 3,000 | kus |  | 0
129 | MAT | 358 5301C04 | Istič 3-pólový - 10kA (3MD) 16/3/B | 2,000 | kus |  | 0
130 | MAT | 358 5301C05 | Istič 3-pólový - 10kA (3MD) 20/3/B | 1,000 | kus |  | 0
131 | MAT | 358 5101C01 | Istič 1-pólový - 10kA (1MD) 6/1/B | 2,000 | kus |  | 0
132 | MAT | 358 5101C02 | Istič 1-pólový - 10kA (1MD) 10/1/B | 4,000 | kus |  | 0
133 | MAT | 358 5101C03 | Istič 1-pólový - 10kA (1MD) 16/1/B | 8,000 | kus |  | 0
134 | MAT | 358 780C02 | Transformátor zvončekový TR 4VA (2MD) 230/8-12V-AC | 1,000 | kus |  | 0
135 | MAT | 358 900102.1 | Popisné štítky,hreb.lišty, svorky, nápis na rozvádzač | 1,000 | kus |  | 0
136 | MAT | 999 990375 | Výroba rozvádzača |  | % |  | 0
|  |  | Rozvádzač - atyp - RS 1 spolu : |  |  |  | 0
Rozvádzač - atyp - RS 12
137 | MAT | 357 003C008 | Rozvodnica 3x12MD, dvere plast biele, IP40 (Z) | 1,000 | kus |  | 0
138 | MAT | 358 5301C05 | Istič 3-pólový - 10kA (3MD) 20/3/B | 1,000 | kus |  | 0
139 | MAT | 358 5510C21 | Chránič prúdový 4-pól. 25/030-AC (4MD) | 3,000 | kus |  | 0
140 | MAT | 358 5101C02 | Istič 1-pólový - 10kA (1MD) 10/1/B | 3,000 | kus |  | 0
141 | MAT | 358 5101C03 | Istič 1-pólový - 10kA (1MD) 16/1/B | 12,000 | kus |  | 0
142 | MAT | 358 900102.3 | Popisné štítky, hreb.lišty, svorky, nápis na rozvádzač | 1,000 | kus |  | 0
143 | MAT | 999 990375 | Výroba rozvádzača |  | % |  | 0
|  |  | Rozvádzač - atyp - RS 12 spolu : |  |  |  | 0
|  |  | Elektromontáže silnoprúd spolu : |  |  |  | 0