## rozpočet výkaz výmer
ROZPOČET v EUR
Stavba: Oprava schodiska pre bočný vstup do kmeňovej do kmeňovej budovy CDR Valaská
Objekt: CDR Valaská, ul. Chalupkova2, Valaská |  |  |  | JKSO:
EČO:
Objednávateľ: Centrum pre deti a rodiny Valaská |  |  |  | Spracoval:
Zhotoviteľ: |  |  |  | Dátum:
P.č. | Kód položky | Popis | MJ | Množstvo celkom | Cena jednotková | Cena celkom | Hmotnosť celkom
1 | 2 | 3 | 4 | 5 | 6 | 7 | 8
HSV |  | Práce a dodávky HSV
4 |  | Vodorovné konštrukcie
1 | 434351141 | Debnenie stupňov priamočiarych zhotovenie | m2 | 6.11
2 | 434351142 | Debnenie stupňov priamočiarych odstránenie | m2 | 6.11
6 |  | Úpravy povrchov, podlahy, výplne
3 | 631361821 | Výstuž betónových mazanín z ocele BSt 500 (10505) /kotvy V1-V4/ | t | 0.131
4 | 631362021 | Vystúž betónových mazanín zo zvarovaných sietí Kari | t | 0.095
5 | 632435113 | Adhézny mostík hr. 1 mm | m2 | 16.728
6 | 632450124 | Vyrovnávací cementový poter zhotovenie v páse zo suchých zmesí hr. 50 mm | m2 | 16.728
9 |  | Ostatné konštrukcie a práce
7 | 952901101 | Vyčistenie podláh, odstránenie nesúrodých častí | m2 | 16.728
8 | 953947120 | Vyvŕtanie otvorov pre kotvy R 12 dl 75 mm do betónu, ŽB alebo kameňa | kus | 502
9 | 974042553 | Vysekanie rých v betón dlažbe hl. do 10 cm š. do 10 cm | m | 1.4
10 | 979081111 | Odvoz sute a vybúraných hmôt na skládku do 1 km | t | 0.031
11 | 979081121 | Odvoz sute a vybúraných hmôt na skládku každý ďalší 1 km | t | 0.279
12 | 979082111 | Vnútrostavenisková doprava sute a vybúraných hmôt do 10 m | t | 0.031
13 | 979082121 | Vnútrostavenis. doprava sute a vybúraných hmôt každých 5 m | t | 0.093
14 | 979131409 | Poplatok za ulož. a zneškod. staveb.sute na vymedzených skládkach "O"-ostatný odpad | t | 0.031
15 | 998991111 | Presun hmôt pre opravy v objektoch výšky do 25 m | t | 2.166
Práce a dodávky HSV spolu
PSV |  | Práce a dodávky PSV
721 |  | Vnútorná kanalizácia
16 | 721173706 | Potrubie kanalizačné z PVC odpadové DN 100 | m | 1.4
767 |  | Konštrukcie doplnk. Kovové stavebné
17 | 767531111 | Montáž vstupných kovových alebo plastových rohoží čistiacich zón | m2 | 0.54
18 | 767531121 | Osadenie zapusteného rámu z L profilov k čistiacim rohožiam | m | 3
19 | 553290610 | Čistiaca zóna - mrežový rošt 600 x 900 mm s rámom | kus | 1
771 |  | Podlahy z dlaždíc keramických
20 | 771071111 | Montáž keram. Dlažieb mrazuvzdorných flex. Lepidlom schodísk | m2 | 16.728
21 | 597637251 | Keramická dlažba GRESS protišmyková, mrazuvzdorná | m2 | 17.564
Práce a dodávky PSV spolu
Za rozpočet celkom