## 6. Zadanie - na výšku
ROZPOČET
Stavba: |  | Rodinný dom, ul. SNP č. 123, Polomka
Objekt: |  | Oplotenie pozemku poplast. pletivom na stĺpikoch a trapézom
Objednávateľ: |  | Centrum pre deti a rodiny Polomka
Zhotoviteľ: |  |  |  |  | Spracoval: | EXTRAVAGANCE AA, s.r.o.
Miesto: |  | Polomka |  |  | Dátum: | 7. 2. 2019
Č. | KCN | Kód položky | Popis | MJ | Množstvo celkom | Cena jednotková | Cena celkom
1 | 2 | 3 | 4 | 5 | 6 | 7 | 8
|  | HSV | Práce a dodávky HSV
|  | 1 | Zemné práce
1 | 001 | 131211101 | Hĺbenie jám v hornine tr.3 súdržných - ručným náradím | m3 | 2.84
2 | 001 | 131211119 | Príplatok za lepivosť pri hĺbení jám ručným náradím v hornine tr. 3 | m3 | 2.84
|  | 2 | Zakladanie
3 | 002 | 271571111 | Vankúše zhutnené pod základy zo štrkopiesku | m3 | 0.284
4 | 011 | 275313711 | Betón základových pätiek, prostý tr. C 25/30 | m3 | 2.56
|  | 99 | Presun hmôt HSV
5 | 015 | 998151111 | Presun hmôt pre obj.8152, 8153,8159,zvislá nosná konštr.z tehál,tvárnic,blokov výšky do 10 m | t | 6.771
|  | PSV | Práce a dodávky PSV
|  | 767 | Konštrukcie doplnkové kovové
6 | 767 | 767911130 | Montáž oplotenia strojového pletiva, s výškou nad 1,6 m | m | 92
7 | 313 | 313290002900 | Pletivo pozinkované pletené štvorhranné GALVEX, oko 60 mm, drôt d 2 mm, vxl 2x25 m, bez napínacieho drôtu, DIRICKX | ks | 3.505
8 | 767 | 767912130 | Montáž napínacieho drôtu | m | 276
9 | 156 | 156140002500 | Drôt napínací pozinkovaný d 3,5 mm, dĺžka 78 m, DIRICKX | ks | 3.72
10 | 553 | 553510009400 | Napinák Galva č. 2 pozinkovaný pre napínanie pletiva s napínacím drôtom | ks | 276
11 | 767 | 767914130 | Montáž oplotenia rámového, na oceľové stĺpiky, vo výške nad 1,5 do 2,0 m | m | 5
12 | 138 | 138310003100 | Plech trapézový T-35, kš 1025 mm pozinkovaný hr. 0,5 mm, LINDAB | m2 | 9
13 | 133 | 133310000100 | Tyč oceľová prierezu L rovnoramenný uholník 50x50x4 mm, ozn. 10 370 | t | 0.025
14 | 767 | 767914810 | Demontáž oplotenia rámového na oceľové stĺpiky, výšky do 1 m, -0,00900t | m | 92
15 | 767 | 767916560 | Osadenie stĺpika oceľového plotového výšky nad 2 m na oceľovú platňu | ks | 40
16 | 553 | 553510009830 | Pätka stĺpika 48 mm plotová, pozinkovaná | ks | 40
17 | 553 | 553510023000 | Stĺpik STANDARD PLUS, d 48 mm, výška 2,5 m, výška pletiva 2 m, poplastovaný s PVC čiapkou, pre pletivo v rolkách, DIRICKX | ks | 40
18 | 767 | 767916590 | Osadenie vzpery oceľovej plotovej na oceľovú platňu | ks | 12
19 | 553 | 553510009840 | Pätka vzpery 38 mm plotová, pozinkovaná | ks | 12
20 | 553 | 553510023300 | Vzpera STANDARD PLUS, d 38 mm, výška 2,5 m, výška pletiva 2 m, poplastovaná, pre pletivo v rolkách, DIRICKX | ks | 12
21 | 767 | 998767201 | Presun hmôt pre kovové stavebné doplnkové konštrukcie v objektoch výšky do 6 m | %
Celkom