## ZADANIE
ZADANIE - Výkaz výmer | [6 empty] | Príloha č.1
Stavba: RD JASOV, Potočná 65
Objekt: Plynový kotol a ohrev vody | [5 empty] | Objednávateľ: | Detský domov Štós č. 125, 044 26 Štós
Zhotoviteľ:
Dátum:
P.Č. | KCN | Kód položky | Popis | Množstvo celkom | MJ | Cena jednotková bez DPH |  | Cena celkom s DPH
1 | 2 | 3 | 4 | 5 | 6 | 7 |  | 8
Práca, materiál, revízie
1 |  |  | demontáž pôv. Kotla Lejber/vypustenie systému ÚK | 1 | súbor
2 |  |  | demontáž pôv. ohrievača Quantum/zaslepenie vývodov plyn ÚK | 1 | súbor
3 |  |  | demontáž pôvodnych radiátorov v priestoroch kúpeľne | 2 | ks
4 |  |  | montáž, osadenie a napojenie kotla,ohrievača TÚV a príslušenstva - pripojenie na ÚK, vodu, plyn, izolácie Úk | 1 | súbor
5 |  |  | montáž komína/demontáž jestvujúcej vložky, vysprávky otvoru | 1 | súbor
6 |  |  | montáž odvodu kondenzátu | 1 | súbor
7 |  |  | ochranné nátery potrubia ÚK, plyn, izolácie Úk | 1 | súbor
8 |  |  | natlakovanie, odvzdušnenie,tlaková tesnostná skúška Plyn | 1 | súbor
9 |  |  | natlakovanie, odvzdušnenie,tlaková tesnostná skúška UK | 1 | súbor
10 |  |  | servis-uvedenie kotla do prevádzky+el.zapojenie,snímače, prep.ventil,PT vystavenie servisného protokolu,zaškolenie obsluhy | 1 | súbor
11 |  |  | Revízia PZ/h východisková po uvedení do prevádzky, revízia komína | 1 | súbor
12 |  |  | kotol kondenz Hoval Top Gas 24 kW | 1 | ks
13 |  |  | komín | 1 | súbor
14 |  |  | nepriamo výhrevný ohrievač 120 l | 1 | ks
15 |  |  | filter Total TFI | 1 | ks
16 |  |  | priestorová stanica/ snímač Túv | 1 | ks
17 |  |  | prepínací ventil trojcestný + motor Honeywell | 1 | súbor
18 |  |  | spojovací a drobný montážny materiál - tvarovky, predlženie, zátky, rúry, izolácie, objímky,kohuty gulové ÚK, plyn Túv, šrubenie kotlové 3/4",1/2", šrubenie rohové, priame, odvzdušňovače bankové herz, poistný ventil Uk 2,5 Bar, poistný ventil TUV 6 bar, hadice nerez/Uk/plyn, elektr. káble, farba základná ,vrchná, montážna pena,skrutky, hmoždinky... | 1 | súbor
19 |  |  | cestovné |  | km
Celkom