## Krycí list
KRYCÍ LIST ROZPOČTU
| Názov stavby |  |  | RODINNÝ DOM S DVOMI BYTOVÝMI JEDNOTKAMI-VYTVORNIE SAMOST. VCHODU | [8 empty] | JKSO
| Kód stavby |  |  | 123-13
| Názov objektu | [11 empty] | EČO
Kód objektu
| Názov časti | [11 empty] | Miesto | PIEŠŤANY, p.č.5997/1
Kód časti
Názov podčasti
Kód podčasti
[13 empty] | IČO | DIČ
| Objednávateľ |  |  | Detský domov Piešťany, Sasinkova 11
| Projektant |  |  | Ing.arch.L.VITKO
Zhotoviteľ
|  |  |  | Rozpočet číslo | Spracoval | [7 empty] | Dňa
[5 empty] | EROP s.r.o., Piešťany | [7 empty] | 03.09.2013
Merné a účelové jednotky
Počet |  |  |  | Náklady / 1 m.j. | Počet |  |  | Náklady / 1 m.j. |  | Počet |  |  |  | Náklady / 1 m.j.
|  |  | 0 | 0 |  |  | 0 | 0 |  |  |  |  | 0 |  |  | 0
|  |  |  | Rozpočtové náklady v |  |  |  | EUR
A |  | Základné rozp. náklady |  |  | B |  | Doplnkové náklady |  |  | C |  | Vedľajšie rozpočtové náklady
1 | HSV |  | Dodávky | 0 | 8 | Práca nadčas |  | 0 |  | 13 | Zariadenie staveniska |  |  | 20 | % | 0
2 |  |  | Montáž | 0 | 9 | Bez pevnej podl. |  | 0 |  | 14 | Mimostav. doprava |  |  | 20 | % | 0
3 | PSV |  | Dodávky | 0 | 10 | Kultúrna pamiatka |  | 0 |  | 15 | Územné vplyvy |  |  | 20 | % | 0
4 |  |  | Montáž | 0 | 11 |  |  | 0 |  | 16 | Prevádzkové vplyvy |  |  | 20 | % | 0
5 | "M" |  | Dodávky | 0 | [5 empty] | 17 | Ostatné |  |  | 20 | % | 0
6 |  |  | Montáž | 0 | [5 empty] | 18 | VRN z rozpočtu |  |  |  |  | 0
7 | ZRN (r. 1-6) |  |  | 0 | 12 | DN (r. 8-11) |  | 0 |  | 19 | VRN (r. 13-18) |  |  |  |  | 0
20 | HZS |  |  | 0 | 21 | Kompl. činnosť |  | 0 | 20 | 22 | Ostatné náklady |  |  |  |  | 0
Projektant | [9 empty] | D |  | Celkové náklady
[10 empty] | 23 | Súčet 7, 12, 19-22 |  |  |  |  | 0 | 0
Dátum a podpis |  |  |  |  | Pečiatka |  |  |  |  | 24 | 20 | % | 0 | DPH |  | 0 | 0
Objednávateľ | [9 empty] | 25 | 20 | % | 0 | DPH |  | 0 | 0
[10 empty] | 26 | Cena s DPH (r. 23-25) |  |  |  |  | 0
Dátum a popis |  |  |  |  | Pečiatka |  |  |  |  | E |  | Prípočty a odpočty
Zhotoviteľ | [9 empty] | 27 | Dodávky objednávateľa |  |  |  |  | 0
[10 empty] | 28 | Kĺzavá doložka |  |  |  |  | 0
Dátum a podpis |  |  |  |  | Pečiatka |  |  |  |  | 29 | Zvýhodnenie + - |  |  |  |  | 0

## Rekapitulácia
REKAPITULÁCIA ROZPOČTU
Stavba: | RODINNÝ DOM S DVOMI BYTOVÝMI JEDNOTKAMI-VYTVORNIE SAMOST. VCHODU
Objekt:
Časť:
JKSO:
Objednávateľ: | Detský domov Piešťany, Sasinkova 11
Zhotoviteľ:
Dátum: | 03.09.2013
Kód | Popis | Cena celkom | Hmotnosť celkom | Suť celkom
1 | 2 | 3 | 4 | 5
HSV | Práce a dodávky HSV | 0 | 0 | 0
1 | Zemné práce | 0 | 0 | 0
2 | Zakladanie | 0 | 0 | 0
3 | Zvislé a kompletné konštrukcie | 0 | 0 | 0
4 | Vodorovné konštrukcie | 0 | 0 | 0
6 | Úpravy povrchov, podlahy, osadenie | 0 | 0 | 0
9 | Ostatné konštrukcie a práce-búranie | 0 | 0 | 0
99 | Presun hmôt HSV | 0 | 0 | 0
PSV | Práce a dodávky PSV | 0 | 0 | 0
711 | Izolácie proti vode a vlhkosti | 0 | 0 | 0
712 | Izolácie striech | 0 | 0 | 0
713 | Izolácie tepelné | 0 | 0 | 0
731 | Ústredné kúrenie, kotolne | 0 | 0 | 0
762 | Konštrukcie tesárske | 0 | 0 | 0
763 | Konštrukcie - drevostavby | 0 | 0 | 0
764 | Konštrukcie klampiarske | 0 | 0 | 0
766 | Konštrukcie stolárske | 0 | 0 | 0
767 | Konštrukcie doplnkové kovové | 0 | 0 | 0
771 | Podlahy z dlaždíc | 0 | 0 | 0
775 | Podlahy vlysové a parketové | 0 | 0 | 0
783 | Dokončovacie práce - nátery | 0 | 0 | 0
784 | Dokončovacie práce - maľby | 0 | 0 | 0
M | Práce a dodávky M | 0 | 0 | 0
21-M | Elektromontáže | 0 | 0 | 0
| Celkom | 0 | 0 | 0

## Rozpocet
ROZPOČET
Stavba: |  | RODINNÝ DOM S DVOMI BYTOVÝMI JEDNOTKAMI-VYTVORNIE SAMOST. VCHODU
Objekt:
Časť:
JKSO:
Objednávateľ: |  | Detský domov Piešťany, Sasinkova 11
Zhotoviteľ:
Dátum: |  | 03.09.2013
P.Č. | TV | KCN | Kód položky | Popis | MJ | Množstvo celkom | Cena jednotková | Cena celkom | Hmotnosť | Hmotnosť celkom | Hmotnosť sute | Hmotnosť sute celkom | Sadzba DPH | Typ položky | Úroveň |  |  |  | Dodávateľ
1 | 2 | 3 | 4 | 5 | 6 | 7 | 8 | 9 |  |  |  |  | 10 | 11 | 12 |  |  |  | 11
| D |  | HSV | Práce a dodávky HSV |  |  |  | 0 |  | 0 |  | 0 |  |  | 0
| D |  | 1 | Zemné práce |  |  |  | 0 |  | 0 |  | 0 |  |  | 1
1 | K | 001 | 130201001 | Výkop jamy a ryhy v obmedzenom priestore horn. tr.3 ručne | m3 | 1.168 | 0 | 0 | 0 | 0 | 0 | 0 | 20 | 4 | 2
|  |  |  | 2,295*0,30*0,85+1,85*0,30*1,05 |  | 1.168 | [8 empty] | 2 | 2 | -1 | 1
2 | K | 001 | 162201101 | Vodorovné premiestnenie výkopku z horniny 1-4 do 20m | m3 | 1.168 | 0 | 0 | 0 | 0 | 0 | 0 | 20 | 4 | 2
| D |  | 2 | Zakladanie |  |  |  | 0 |  | 0 |  | 0 |  |  | 1
3 | K | 002 | 271571111 | Vankúše zhutnené pod základy zo štrkopiesku | m3 | 0.927 | 0 | 0 | 0 | 0 | 0 | 0 | 20 | 4 | 2
|  |  |  | 2,295*0,30*0,10+1,85*0,30*0,10 |  | 0.124 | [8 empty] | 2 | 2 | -1 | 0
|  |  |  | (1,85+2,115)/2*4,05*0,10 |  | 0.803 | [8 empty] | 2 | 2 | -1 | 0
|  |  |  | Súčet |  | 0.927 | [8 empty] | 2 | 4 | -1 | 1
4 | K | 011 | 274313611 | Betón základových pásov, prostý tr.C 16/20 | m3 | 1.209 | 0 | 0 | 0 | 0 | 0 | 0 | 20 | 4 | 2
|  |  |  | (2,295*0,30*0,85+1,85*0,30*1,05)*1,035 |  | 1.209 | [8 empty] | 2 | 2 | -1 | 1
| D |  | 3 | Zvislé a kompletné konštrukcie |  |  |  | 0 |  | 0 |  | 0 |  |  | 1
5 | K | 011 | 312273550 | Murivo výplňové z tvárnic YTONG P6-650 250x249x499 na tenkovrst.,maltu | m3 | 0.886 | 0 | 0 | 0 | 0 | 0 | 0 | 20 | 4 | 2
|  |  |  | (1,70*2,66-1,10*2,50)*0,50 |  | 0.886 | [8 empty] | 2 | 2 | -1 | 1
6 | K | 011 | 317165301 | Nenosný preklad YTONG šírky 100 mm, výšky 249 mm, dĺžky 1250 mm | ks | 1 | 0 | 0 | 0 | 0 | 0 | 0 | 20 | 4 | 2
7 | K | 014 | 340238233 | Zamurovanie otvorov pl do 1 m2 v priečkach alebo stenách z priečkoviek Ytong hr. 100 mm | m2 | 0.55 | 0 | 0 | 0 | 0 | 0 | 0 | 20 | 4 | 2
|  |  |  | 1,10*0,50 |  | 0.55 | [8 empty] | 2 | 2 | -1 | 1
| D |  | 4 | Vodorovné konštrukcie |  |  |  | 0 |  | 0 |  | 0 |  |  | 1
8 | K | 011 | 434311115 | Stupne dusané z betónu bez poteru, so zahladením povrchu tr.C 16/20 | m | 4.445 | 0 | 0 | 0 | 0 | 0 | 0 | 20 | 4 | 2
|  |  |  | 2,295+2,15 |  | 4.445 | [8 empty] | 2 | 2 | -1 | 1
9 | K | 011 | 434351141 | Debnenie stupňov na podstupňovej doske alebo na teréne pôdorysne priamočiarych zhotovenie | m2 | 0.889 | 0 | 0 | 0 | 0 | 0 | 0 | 20 | 4 | 2
|  |  |  | 4,445*0,20 |  | 0.889 | [8 empty] | 2 | 2 | -1 | 1
10 | K | 011 | 434351142 | Debnenie stupňov na podstupňovej doske alebo na teréne pôdorysne priamočiarych odstránenie | m2 | 0.889 | 0 | 0 | 0 | 0 | 0 | 0 | 20 | 4 | 2
| D |  | 6 | Úpravy povrchov, podlahy, osadenie |  |  |  | 0 |  | 0 |  | 0 |  |  | 1
11 | K | 014 | 612403399 | Hrubá výplň rýh na stenách akoukoľvek maltou, akejkoľvek šírky ryhy | m2 | 0.375 | 0 | 0 | 0 | 0 | 0 | 0 | 20 | 4 | 2
12 | K | 014 | 612423531 | Omietka rýh v stenách maltou vápennou šírky ryhy do 150 mm omietkou štukovou | m2 | 0.375 | 0 | 0 | 0 | 0 | 0 | 0 | 20 | 4 | 2
|  |  |  | "po UK" 2,50*0,15 |  | 0.375 | [8 empty] | 2 | 2 | -1 | 1
13 | K | 011 | 612473182 | Vnútorná omietka vápennocement. zo suchých zmesí i v schodisku, muriva druhu, štuková | m2 | 23.178 | 0 | 0 | 0 | 0 | 0 | 0 | 20 | 4 | 2
|  |  |  | "117" (2,82*2+1,85*2)*2,60-0,90*1,97*2 |  | 20.738 | [8 empty] | 2 | 2 | -1 | 0
|  |  |  | (1,10+2*2,50)*0,40 |  | 2.44 | [8 empty] | 2 | 2 | -1 | 0
|  |  |  | Súčet |  | 23.178 | [8 empty] | 2 | 4 | -1 | 1
14 | K | 011 | 631312611 | Mazanina z betónu prostého tr.C 16/20 hr.nad 50 do 80 mm | m3 | 0.51 | 0 | 0 | 0 | 0 | 0 | 0 | 20 | 4 | 2
|  |  |  | "P3" 5,60*0,06 |  | 0.336 | [8 empty] | 2 | 2 | -1 | 0
|  |  |  | "P5*" 2,90*0,06 |  | 0.174 | [8 empty] | 2 | 2 | -1 | 0
|  |  |  | Súčet |  | 0.51 | [8 empty] | 2 | 4 | -1 | 1
15 | K | 011 | 631315611 | Mazanina z betónu prostého tr.C 16/20 hr.nad 120 do 240 mm | m3 | 1.308 | 0 | 0 | 0 | 0 | 0 | 0 | 20 | 4 | 2
|  |  |  | "podkladný betón" ((1,85+2,115)/2*4,05+2,295*0,30)*0,15 |  | 1.308 | [8 empty] | 2 | 2 | -1 | 1
16 | K | 011 | 631319151 | Príplatok za prehlad. povrchu betónovej mazaniny min. tr.C 8/10 oceľ. hlad. hr. 50-80 mm | m3 | 0.51 | 0 | 0 | 0 | 0 | 0 | 0 | 20 | 4 | 2
17 | K | 011 | 631319155 | Príplatok za prehlad. povrchu betónovej mazaniny min. tr.C 8/10 oceľ. hlad. hr. 120-240 mm | m3 | 1.308 | 0 | 0 | 0 | 0 | 0 | 0 | 20 | 4 | 2
18 | K | 011 | 631319171 | Príplatok za strhnutie povrchu mazaniny latou pre hr. obidvoch vrstiev mazaniny nad 50 do 80 mm | m3 | 0.51 | 0 | 0 | 0 | 0 | 0 | 0 | 20 | 4 | 2
19 | K | 011 | 631319175 | Príplatok za strhnutie povrchu mazaniny latou pre hr. obidvoch vrstiev mazaniny nad 120 do 240 mm | m3 | 1.308 | 0 | 0 | 0 | 0 | 0 | 0 | 20 | 4 | 2
20 | K | 011 | 631362021 | Výstuž mazanín z betónov (z kameniva) a z ľahkých betónov zo zváraných sietí z drôtov typu KARI | t | 0.074 | 0 | 0 | 0 | 0 | 0 | 0 | 20 | 4 | 2
|  |  |  | "KARI 8/8-150/150/" 0,061 |  | 0.061 | [8 empty] | 2 | 2 | -1 | 0
|  |  |  | "KARI 4/4-150/150/" (5,60+2,90)*1,15*0,00136 |  | 0.013 | [8 empty] | 2 | 2 | -1 | 0
|  |  |  | Súčet |  | 0.074 | [8 empty] | 2 | 4 | -1 | 1
21 | K | 011 | 632477005 | Nivelačná stierka podlahová KNAUF hrúbky 3mm | m2 | 5.6 | 0 | 0 | 0 | 0 | 0 | 0 | 20 | 4 | 2
|  |  |  | "P3" 5,60 |  | 5.6 | [8 empty] | 2 | 2 | -1 | 1
22 | K | 014 | 642944121 | Osadenie oceľ.dverných zárubní lisov.alebo z uhol.s vybet.prahu, dodatočne,s plochou do 2,5 m2 | ks | 1 | 0 | 0 | 0 | 0 | 0 | 0 | 20 | 4 | 2
23 | M | MAT | 5533194600 | Zárubeň oceľová CgU 90x197x10cm L | ks | 1 | 0 | 0 | 0 | 0 | 0 | 0 | 20 | 8 | 2
| D |  | 9 | Ostatné konštrukcie a práce-búranie |  |  |  | 0 |  | 0 |  | 0 |  |  | 1
24 | K | 221 | 113106611 | Rozoberanie zámkovej dlažby všetkých druhov v ploche do 20 m2, -0,2600 t | m2 | 17.248 | 0 | 0 | 0 | 0 | 0 | 0 | 20 | 4 | 2
|  |  |  | (1,85+2,115)*4,35 |  | 17.248 | [8 empty] | 2 | 2 | -1 | 1
25 | K | 764 | 764334850 | Demontáž lemovania múrov na plochých strechách vrátane krycieho plechu nadmúroviek rš 500 mm, -0,00320t | m | 8.1 | 0 | 0 | 0 | 0 | 0 | 0 | 20 | 16 | 2
|  |  |  | 4,05*2 |  | 8.1 | [8 empty] | 2 | 2 | -1 | 1
26 | K | 764 | 764352800 | Demontáž žľabov pododkvapových polkruhových so sklonom do 30st. rš 250 mm, -0,00280t | m | 2.115 | 0 | 0 | 0 | 0 | 0 | 0 | 20 | 16 | 2
27 | K | 764 | 764410850 | Demontáž oplechovania parapetov rš od 100 do 330 mm, -0,00135t | m | 1.75 | 0 | 0 | 0 | 0 | 0 | 0 | 20 | 16 | 2
28 | K | 764 | 764451801 | Demontáž odpadových rúr štvorcových so stranou 75 mm, -0,00280t | m | 2.6 | 0 | 0 | 0 | 0 | 0 | 0 | 20 | 16 | 2
29 | K | 764 | 764453831 | Demontáž odpadovej odbočky, so stranou 75 mm na 100 mm, -0,00187t | ks | 1 | 0 | 0 | 0 | 0 | 0 | 0 | 20 | 16 | 2
30 | K | 764 | 764453842 | Demontáž odpadového kolena horného dvojitého 75 mm 100 mm, -0,00210t | ks | 1 | 0 | 0 | 0 | 0 | 0 | 0 | 20 | 16 | 2
31 | K | 765 | 765323830 | Demontáž z AZC vlnoviek do sute na drevenej alebo oceľovej konštrukcii, -0,02200t | m2 | 8.624 | 0 | 0 | 0 | 0 | 0 | 0 | 20 | 16 | 2
|  |  |  | (1,85+2,115)/2*4,35 |  | 8.624 | [8 empty] | 2 | 2 | -1 | 1
32 | K | 766 | 76666281r | Demontáž parapetných dosiek, -0,00200t | m | 1.75 | 0 | 0 | 0 | 0 | 0 | 0 | 20 | 16 | 2
33 | K | 767 | 767996803 | Demontáž ostatných doplnkov stavieb s hmotnosťou jednotlivých dielov konšt. nad 100 do 250 kg, -0,00100t | kg | 203.469 | 0 | 0 | 0 | 0 | 0 | 0 | 20 | 16 | 2
|  |  |  | "oceľová konštr. prístrešku " | [10 empty] | 2 | 1 | -1 | 0
|  |  |  | " jäkl. uzavr.60/120" 4*(1,85+2,115)/2*7,94"kg/m" |  | 62.964 | [8 empty] | 2 | 2 | -1 | 0
|  |  |  | "trubky D40" 10*4,35*3,23 |  | 140.505 | [8 empty] | 2 | 2 | -1 | 0
|  |  |  | Súčet |  | 203.469 | [8 empty] | 2 | 4 | -1 | 1
34 | K | 011 | 931961115 | Vložky do dilatačných škár zvislé, z polystyrénovej dosky hr. 30 mm | m2 | 2.035 | 0 | 0 | 0 | 0 | 0 | 0 | 20 | 4 | 2
|  |  |  | 1,85*1,10 |  | 2.035 | [8 empty] | 2 | 2 | -1 | 1
35 | K | 011 | 931971112 | Vložky do dilatačných škár zvislé, z lepenky dvojitej | m2 | 2.035 | 0 | 0 | 0 | 0 | 0 | 0 | 20 | 4 | 2
36 | K | 003 | 941955001 | Lešenie ľahké pracovné pomocné, s výškou lešeňovej podlahy do 1,20 m | m2 | 8.5 | 0 | 0 | 0 | 0 | 0 | 0 | 20 | 4 | 2
|  |  |  | 5,60+2,90 |  | 8.5 | [8 empty] | 2 | 2 | -1 | 1
37 | K | 011 | 952901111 | Vyčistenie budov pri výške podlaží do 4m | m2 | 8.2 | 0 | 0 | 0 | 0 | 0 | 0 | 20 | 4 | 2
|  |  |  | (1,85+2,15)/2*4,10 |  | 8.2 | [8 empty] | 2 | 2 | -1 | 1
38 | K | 013 | 967031733 | Prikresanie plošné, muriva z akýchkoľvek tehál pálených na akúkoľvek maltu hr. do 150 mm, -0,27500t | m2 | 4.06 | 0 | 0 | 0 | 0 | 0 | 0 | 20 | 4 | 2
|  |  |  | "sokel" 2,90*0,70*2 |  | 4.06 | [8 empty] | 2 | 2 | -1 | 1
39 | K | 013 | 96806235r | Vybúranie plastových rámov okien dvojitých alebo zdvojených, -0,04800t | m | 6.9 | 0 | 0 | 0 | 0 | 0 | 0 | 20 | 4 | 2
|  |  |  | (1,75+1,70)*2 |  | 6.9 | [8 empty] | 2 | 2 | -1 | 1
40 | K | 013 | 971033651 | Vybúranie otvorov v murive tehl. plochy do 4 m2 hr.do 600 mm, -1,87500t | m3 | 0.709 | 0 | 0 | 0 | 0 | 0 | 0 | 20 | 4 | 2
|  |  |  | "parapet" 1,75*0,50*0,81 |  | 0.709 | [8 empty] | 2 | 2 | -1 | 1
41 | K | 013 | 973031325 | Vysekanie kapsy z tehál plochy do 0, 10 m2, hl.do 300 mm, -0,03100t | ks | 10 | 0 | 0 | 0 | 0 | 0 | 0 | 20 | 4 | 2
|  |  |  | "150x200x200" 10 |  | 10 | [8 empty] | 2 | 2 | -1 | 1
42 | K | 013 | 974031154 | Vysekávanie rýh v akomkoľvek murive tehlovom na akúkoľvek maltu do hĺbky 100 mm a š. do 150 mm, -0,02700t | m | 2.5 | 0 | 0 | 0 | 0 | 0 | 0 | 20 | 4 | 2
|  |  |  | "pre ÚK" 2,50 |  | 2.5 | [8 empty] | 2 | 2 | -1 | 1
43 | K | 013 | 978015271 | Otlčenie omietok vonkajších, s vyškriabaním škár v I. až IV.st., zlož., v rozsahu do 100 %, -0,05900t | m2 | 17.845 | 0 | 0 | 0 | 0 | 0 | 0 | 20 | 4 | 2
|  |  |  | 2,82*3,00*2+1,85*0,50 |  | 17.845 | [8 empty] | 2 | 2 | -1 | 1
44 | K | 013 | 979081111 | Odvoz sutiny a vybúraných hmôt na skládku do 1 km | t | 9.134 | 0 | 0 | 0 | 0 | 0 | 0 | 20 | 4 | 2
45 | K | 013 | 979081121 | Odvoz sutiny a vybúraných hmôt na skládku za každý ďalší 1 km | t | 173.546 | 0 | 0 | 0 | 0 | 0 | 0 | 20 | 4 | 2
|  |  |  | 9,134*19 |  | 173.546 | [8 empty] | 2 | 2 | -1 | 1
46 | K | 013 | 9790890121 | Odvoz suti s poplatkom za skladovanie - betón, tehly, dlaždice (17 01 ), ostatné | t | 9.134 | 0 | 0 | 0 | 0 | 0 | 0 | 20 | 4 | 2
| D |  | 99 | Presun hmôt HSV |  |  |  | 0 |  | 0 |  | 0 |  |  | 1
47 | K | 011 | 998011001 | Presun hmôt pre budovy JKSO 801, 803,812,zvislá konštr.z tehál,tvárnic,z kovu výšky do 6 m | t | 10.758 | 0 | 0 | 0 | 0 | 0 | 0 | 20 | 4 | 2
| D |  | PSV | Práce a dodávky PSV |  |  |  | 0 |  | 0 |  | 0 |  |  | 0
| D |  | 711 | Izolácie proti vode a vlhkosti |  |  |  | 0 |  | 0 |  | 0 |  |  | 1
48 | K | 711 | 711111001 | Zhotovenie izolácie proti zemnej vlhkosti vodorovná náterom penetračným za studena | m2 | 9.587 | 0 | 0 | 0 | 0 | 0 | 0 | 20 | 16 | 2
|  |  |  | (2,15+2,415)/2*4,20 |  | 9.587 | [8 empty] | 2 | 2 | -1 | 1
49 | M | MAT | 1116315000 | Lak asfaltový ALP-PENETRAL v sudoch | t | 0.003 | 0 | 0 | 0 | 0 | 0 | 0 | 20 | 32 | 2
50 | K | 711 | 711141559 | Zhotovenie izolácie proti zemnej vlhkosti a tlakovej vode vodorovná NAIP pritavením | m2 | 19.174 | 0 | 0 | 0 | 0 | 0 | 0 | 20 | 16 | 2
|  |  |  | 9,587*2 |  | 19.174 | [8 empty] | 2 | 2 | -1 | 1
51 | M | MAT | 6283221000 | Pás ťažký asfaltový Hydrobit v 60 s 35 | m2 | 22.05 | 0 | 0 | 0 | 0 | 0 | 0 | 20 | 32 | 2
52 | K | 711 | 998711201 | Presun hmôt pre izoláciu proti vode v objektoch výšky do 6 m | % | 0 | 0 | 0 | 0 | 0 | 0 | 0 | 20 | 16 | 2
| D |  | 712 | Izolácie striech |  |  |  | 0 |  | 0 |  | 0 |  |  | 1
53 | K | 711 | 712370070 | Zhotovenie povlakovej krytiny striech plochých do 10° PVC-P fóliou upevnenou prikotvením so zvarením spoju | m2 | 10.2 | 0 | 0 | 0 | 0 | 0 | 0 | 20 | 16 | 2
|  |  |  | (2,15+2,65)/2*4,25 |  | 10.2 | [8 empty] | 2 | 2 | -1 | 1
54 | M | MAT | 2832990650 | FATRAFOL kotviaca technika - vrut SK-RB Power | ks | 32.028 | 0 | 0 | 0 | 0 | 0 | 0 | 20 | 32 | 2
55 | M | MAT | 2833000150 | FATRAFOL 810 hydroizolačná fólia hr.1,50 mm, š.1,3m šedá | m2 | 11.73 | 0 | 0 | 0 | 0 | 0 | 0 | 20 | 32 | 2
56 | K | 711 | 712431101 | Zhotovenie povlak. krytiny striech šikmých do 30° pásmi na sucho AIP, NAIP alebo tkaniny | m2 | 10.2 | 0 | 0 | 0 | 0 | 0 | 0 | 20 | 16 | 2
57 | M | MAT | 6936651000 | Geotextília netkaná polypropylénová Tatratex PP 200 | m2 | 11.73 | 0 | 0 | 0 | 0 | 0 | 0 | 20 | 32 | 2
58 | K | 711 | 998712201 | Presun hmôt pre izoláciu povlakovej krytiny v objektoch výšky do 6 m | % | 0 | 0 | 0 | 0 | 0 | 0 | 0 | 20 | 16 | 2
| D |  | 713 | Izolácie tepelné |  |  |  | 0 |  | 0 |  | 0 |  |  | 1
59 | K | 713 | 713111121 | Montáž tepelnej izolácie stropov rovných minerálnou vlnou, spodkom s úpravou viazacím drôtom | m2 | 8.395 | 0 | 0 | 0 | 0 | 0 | 0 | 20 | 16 | 2
|  |  |  | "ST1" (1,85+2,245)/2*4,10 |  | 8.395 | [8 empty] | 2 | 2 | -1 | 1
60 | M | MAT | 6313670010 | ISOVER Domo Twin sklená vlna 10/5 hrúbka 2x50 mm | m2 | 8.563 | 0 | 0 | 0 | 0 | 0 | 0 | 20 | 32 | 2
61 | K | 713 | 713112111 | Montáž tepelnej izolácie stropov polystyrénom, vrchom kladenou voľne | m2 | 17.22 | 0 | 0 | 0 | 0 | 0 | 0 | 20 | 16 | 2
|  |  |  | (1,85+2,35)/2*4,10*2 |  | 17.22 | [8 empty] | 2 | 2 | -1 | 1
62 | M | MAT | 2837577005 | podlahový EPS 100 S; Rozmer 1000x500 mm; 8 cm UNIVENTA | ks | 35.129 | 0 | 0 | 0 | 0 | 0 | 0 | 20 | 32 | 2
|  |  |  | 8,610*2*2 |  | 34.44 | [8 empty] | 2 | 2 | -1 | 1
63 | K | 713 | 713122111 | Montáž tepelnej izolácie podláh polystyrénom, kladeným voľne v jednej vrstve | m2 | 8.5 | 0 | 0 | 0 | 0 | 0 | 0 | 20 | 16 | 2
|  |  |  | "P3" 5,60 |  | 5.6 | [8 empty] | 2 | 2 | -1 | 0
|  |  |  | "P5*" 2,90 |  | 2.9 | [8 empty] | 2 | 2 | -1 | 0
|  |  |  | Súčet |  | 8.5 | [8 empty] | 2 | 4 | -1 | 1
64 | M | MAT | 2837650041 | Styrodur 2800 C Extrudovaný polystyrén - XPS hrúbka 70mm ISOVER | m2 | 8.67 | 0 | 0 | 0 | 0 | 0 | 0 | 20 | 32 | 2
65 | K | 713 | 713191120 | Izolácie tepelné, doplnky, podláh, stropov zvrchu,striech prekrytím fóliou Paroten | m2 | 10 | 0 | 0 | 0 | 0 | 0 | 0 | 20 | 16 | 2
66 | K | 713 | 998713201 | Presun hmôt pre izolácie tepelné v objektoch výšky do 6 m | % | 0 | 0 | 0 | 0 | 0 | 0 | 0 | 20 | 16 | 2
| D |  | 731 | Ústredné kúrenie, kotolne |  |  |  | 0 |  | 0 |  | 0 |  |  | 1
67 | K | 731 | 731100000 | Ústredné vykurovanie | sub | 1 | 0 | 0 | 0 | 0 | 0 | 0 | 20 | 16 | 2
| D |  | 762 | Konštrukcie tesárske |  |  |  | 0 |  | 0 |  | 0 |  |  | 1
68 | K | 762 | 762332110 | Montáž viazaných konštrukcií krovov striech z reziva priemernej plochy do 120 cm2 | m | 19.45 | 0 | 0 | 0 | 0 | 0 | 0 | 20 | 16 | 2
|  |  |  | "1-5 trámy 100/120" 2,65+2,55+2,45+2,35+2,25 |  | 12.25 | [8 empty] | 2 | 2 | -1 | 0
|  |  |  | "6-fošna 50/200" 2,40 |  | 2.4 | [8 empty] | 2 | 2 | -1 | 0
|  |  |  | "7-fošna 50/150" 2,40 |  | 2.4 | [8 empty] | 2 | 2 | -1 | 0
|  |  |  | "8-fošna 50/120" 2,40 |  | 2.4 | [8 empty] | 2 | 2 | -1 | 0
|  |  |  | Súčet |  | 19.45 | [8 empty] | 2 | 4 | -1 | 1
69 | M | MAT | 6051042800 | Neopracované dosky a fošne neomietané smrek akosť A hr.38-50mm x B=170-240mm | m3 | 0.062 | 0 | 0 | 0 | 0 | 0 | 0 | 20 | 32 | 2
|  |  |  | "6-fošna 50/200" 2,40*0,20*0,05 |  | 0.024 | [8 empty] | 2 | 2 | -1 | 0
|  |  |  | "7-fošna 50/150" 2,40*0,15*0,05 |  | 0.018 | [8 empty] | 2 | 2 | -1 | 0
|  |  |  | "8-fošna 50/120" 2,40*0,12*0,05 |  | 0.014 | [8 empty] | 2 | 2 | -1 | 0
|  |  |  | Medzisúčet |  | 0.056 | [8 empty] | 2 | 3 | -1 | 0
|  |  |  | 0,056*1,10 |  | 0.062 | [8 empty] | 2 | 2 | -1 | 1
70 | M | MAT | 6053279400 | Hranol mäkké rezivo - omietané smrek akosť A L=100-395cmxhr.100mmxB=120-140mm | m3 | 0.162 | 0 | 0 | 0 | 0 | 0 | 0 | 20 | 32 | 2
|  |  |  | "1-5 trámy 100/120" (2,65+2,55+2,45+2,35+2,25)*0,10*0,12*1,10 |  | 0.162 | [8 empty] | 2 | 2 | -1 | 1
71 | K | 762 | 762341001 | Montáž debnenia jednoduchých striech, na kontralaty drevotrieskovými OSB doskami na zráz | m2 | 10 | 0 | 0 | 0 | 0 | 0 | 0 | 20 | 16 | 2
|  |  |  | "9" 10,00 |  | 10 | [8 empty] | 2 | 2 | -1 | 1
72 | M | MAT | 6072628105 | Doska drevoštiepková OSB 3 do vlhkého prostrediahr. 22 mm (2500x1250mm) | m2 | 11 | 0 | 0 | 0 | 0 | 0 | 0 | 20 | 32 | 2
73 | K | 762 | 762395000 | Spojovacie prostriedky pre viazané konštrukcie krovov, debnenie a laťovanie, nadstrešné konštr., spádové kliny - svorky, dosky, klince, pásová oceľ, vruty | m3 | 0.444 | 0 | 0 | 0 | 0 | 0 | 0 | 20 | 16 | 2
|  |  |  | 0,062+0,162+10,00*0,022 |  | 0.444 | [8 empty] | 2 | 2 | -1 | 1
74 | K | 762 | 998762202 | Presun hmôt pre konštrukcie tesárske v objektoch výšky do 12 m | % | 0 | 0 | 0 | 0 | 0 | 0 | 0 | 20 | 16 | 2
| D |  | 763 | Konštrukcie - drevostavby |  |  |  | 0 |  | 0 |  | 0 |  |  | 1
75 | K | 763 | 763138114 | Podhľad RIGIPS RF 1x12, 5-DK,strop trámový drevený,upevnenie na závesoch | m2 | 9.217 | 0 | 0 | 0 | 0 | 0 | 0 | 20 | 16 | 2
|  |  |  | (1,85+2,245)/2*4,10+2,35*0,35 |  | 9.217 | [8 empty] | 2 | 2 | -1 | 1
76 | K | 763 | 998763401 | Presun hmôt pre sádrokartónové konštrukcie v stavbách(objektoch )výšky do 7 m | % | 0 | 0 | 0 | 0 | 0 | 0 | 0 | 20 | 16 | 2
| D |  | 764 | Konštrukcie klampiarske |  |  |  | 0 |  | 0 |  | 0 |  |  | 1
77 | K | 764 | 764352201 | Žľaby z pozinkovaného PZ plechu, pododkvapové polkruhové r.š. 250 mm | m | 2.5 | 0 | 0 | 0 | 0 | 0 | 0 | 20 | 16 | 2
|  |  |  | "1/kl" 2,50 |  | 2.5 | [8 empty] | 2 | 2 | -1 | 1
78 | K | 764 | 764359212 | Kotlík kónický pre rúry s priemerom od 100 do 125 mm | ks | 1 | 0 | 0 | 0 | 0 | 0 | 0 | 20 | 16 | 2
79 | K | 764 | 764359241 | Ochranný kôš strešného vpustu pre rúry s priemerom do 150 mm | ks | 1 | 0 | 0 | 0 | 0 | 0 | 0 | 20 | 16 | 2
80 | K | 764 | 764359273 | Príplatok k cene za vytvorenie drážky v rezive pre hák | ks | 3 | 0 | 0 | 0 | 0 | 0 | 0 | 20 | 16 | 2
81 | K | 764 | 764454202 | Zvodové rúry z pozinkovaného PZ plechu, kruhové s priemerom 100 mm | m | 1 | 0 | 0 | 0 | 0 | 0 | 0 | 20 | 16 | 2
|  |  |  | "2/kl" 1,00 |  | 1 | [8 empty] | 2 | 2 | -1 | 1
82 | K | 764 | 764454234 | Montáž kruhových kolien z pozinkovaného PZ plechu, pre zvodové rúry s priemerom 60 - 150 mm | ks | 1 | 0 | 0 | 0 | 0 | 0 | 0 | 20 | 16 | 2
83 | M | MAT | 5534414710 | odkvapové systémy - POZINK, koleno lisované, D 100 mm, 85 stupňové, č. K 100 / 85° PZ KJG | ks | 1 | 0 | 0 | 0 | 0 | 0 | 0 | 20 | 32 | 2
84 | K | 764 | 764711111 | Krycia lišta Lindab rš 100 mm | m | 10.5 | 0 | 0 | 0 | 0 | 0 | 0 | 20 | 16 | 2
|  |  |  | "3/kl" 10,50 |  | 10.5 | [8 empty] | 2 | 2 | -1 | 1
85 | K | 764 | 764711114 | Krycia lišta Lindab rš 250 mm | m | 13 | 0 | 0 | 0 | 0 | 0 | 0 | 20 | 16 | 2
|  |  |  | "3/kl" 10,50 |  | 10.5 | [8 empty] | 2 | 2 | -1 | 0
|  |  |  | "5/kl" 2,50 |  | 2.5 | [8 empty] | 2 | 2 | -1 | 0
|  |  |  | Súčet |  | 13 | [8 empty] | 2 | 4 | -1 | 1
86 | K | 764 | 764731113 | Oplechovanie múrov Lindab rš 300 mm | m | 2.5 | 0 | 0 | 0 | 0 | 0 | 0 | 20 | 16 | 2
|  |  |  | "4/kl" 2,50 |  | 2.5 | [8 empty] | 2 | 2 | -1 | 1
87 | K | 764 | 998764201 | Presun hmôt pre konštrukcie klampiarske v objektoch výšky do 6 m | % | 0 | 0 | 0 | 0 | 0 | 0 | 0 | 20 | 16 | 2
| D |  | 766 | Konštrukcie stolárske |  |  |  | 0 |  | 0 |  | 0 |  |  | 1
88 | K | 766 | 766641072 | Montáž stien plastových , so zasklením, za 1 m obvodu steny | m | 9.08 | 0 | 0 | 0 | 0 | 0 | 0 | 20 | 16 | 2
89 | M | MAT | 611R00081 | Plastové dvere vchodové jednokrídlové s bočnou stenou a nadsvetl. výšky/šírky 2750/2150 mm | ks | 1 | 0 | 0 | 0 | 0 | 0 | 0 | 20 | 32 | 2
|  |  |  | "1" 1 |  | 1 | [8 empty] | 2 | 2 | -1 | 1
90 | K | 766 | 766641073 | Murárske práce, za 1 m obvodu steny | m | 9.08 | 0 | 0 | 0 | 0 | 0 | 0 | 20 | 16 | 2
91 | K | 766 | 766661112 | Montáž dverového krídla kompletiz.otváravého do oceľovej alebo fošňovej zárubne, jednokrídlové | ks | 1 | 0 | 0 | 0 | 0 | 0 | 0 | 20 | 16 | 2
92 | M | MAT | 6116274100 | Dvere vnútorné hladké dýhované jednokrídlové z 2/3 zasklené MH 90x197 cm prefa | ks | 1 | 0 | 0 | 0 | 0 | 0 | 0 | 20 | 32 | 2
|  |  |  | "1/Ľ" 1 |  | 1 | [8 empty] | 2 | 2 | -1 | 1
93 | M | MAT | 5491631001 | Kovanie nerez | ks | 1 | 0 | 0 | 0 | 0 | 0 | 0 | 20 | 32 | 2
94 | K | 766 | 998766201 | Presun hmot pre konštrukcie stolárske v objektoch výšky do 6 m | % | 0 | 0 | 0 | 0 | 0 | 0 | 0 | 20 | 16 | 2
| D |  | 767 | Konštrukcie doplnkové kovové | [10 empty] | 1
| D |  | 771 | Podlahy z dlaždíc |  |  |  | 0 |  | 0 |  | 0 |  |  | 1
95 | K | 771 | 771111110 | Montáž obkladov schodiskových stupňov z dlaždíc keramických do tmelu vonkajšieho, hladké 300 x 300 mm | m2 | 3.828 | 0 | 0 | 0 | 0 | 0 | 0 | 20 | 16 | 2
|  |  |  | "P5*" 2,15*1,15+2,295*0,30+(2,15+2,295)*0,15 |  | 3.828 | [8 empty] | 2 | 2 | -1 | 1
96 | M | MAT | 597634001 | Dlaždice keramické mrazuvzdorné protišmykové | m2 | 5 | 0 | 0 | 0 | 0 | 0 | 0 | 20 | 32 | 2
97 | K | 771 | 771275901 | Montáž profilu schodiskovej hrany | m | 4.45 | 0 | 0 | 0 | 0 | 0 | 0 | 20 | 16 | 2
|  |  |  | 2,15+2,30 |  | 4.45 | [8 empty] | 2 | 2 | -1 | 1
98 | M | MAT | 2725505100 | Hrana schodov dĺžka 250 cm šedá 3645 | m | 5.1 | 0 | 0 | 0 | 0 | 0 | 0 | 20 | 32 | 2
99 | K | 771 | 771473113 | Montáž soklíkov keramických do tmelu,rovné do 12cm | m | 9.94 | 0 | 0 | 0 | 0 | 0 | 0 | 20 | 16 | 2
|  |  |  | "117" 2,82*2+1,85-1,10+2*0,40 |  | 7.19 | [8 empty] | 2 | 2 | -1 | 0
|  |  |  | "118" 1,15*2+0,30+0,15 |  | 2.75 | [8 empty] | 2 | 2 | -1 | 0
|  |  |  | Súčet |  | 9.94 | [8 empty] | 2 | 4 | -1 | 1
100 | K | 771 | 771576109 | Montáž podláh z dlaždíc keram. ukl. do tmelu flexibil.bez povrchovej úpravy alebo glaz. hlad. 300 x 300 mm | m2 | 5.6 | 0 | 0 | 0 | 0 | 0 | 0 | 20 | 16 | 2
|  |  |  | "P3" 5,60 |  | 5.6 | [8 empty] | 2 | 2 | -1 | 1
101 | M | MAT | 5976498320 | Dlaždice keramické Taunus - gres 300x300 | m2 | 7 | 0 | 0 | 0 | 0 | 0 | 0 | 20 | 32 | 2
102 | K | 771 | 998771201 | Presun hmôt pre podlahy z dlaždíc v objektoch výšky do 6m | % | 0 | 0 | 0 | 0 | 0 | 0 | 0 | 20 | 16 | 2
| D |  | 775 | Podlahy vlysové a parketové |  |  |  | 0 |  | 0 |  | 0 |  |  | 1
103 | K | 775 | 775552023 | Montáž dilatačnej lišty kovovej, pripevnenej vrutmi | m | 1.85 | 0 | 0 | 0 | 0 | 0 | 0 | 20 | 16 | 2
104 | M | MAT | 4849250027 | Dilatačná lišta | m | 1.869 | 0 | 0 | 0 | 0 | 0 | 0 | 20 | 32 | 2
| D |  | 783 | Dokončovacie práce - nátery |  |  |  | 0 |  | 0 |  | 0 |  |  | 1
105 | K | 783 | 783222100 | Nátery kov.stav.doplnk.konštr. syntetické farby šedej na vzduchu schnúce dvojnásobné - 70µm | m2 | 1.1 | 0 | 0 | 0 | 0 | 0 | 0 | 20 | 16 | 2
|  |  |  | "zárubňa 90/197" 1,10*1 |  | 1.1 | [8 empty] | 2 | 2 | -1 | 1
106 | K | 783 | 783512000 | Nátery klamp.konštr.olejové dvojnásobné so základným náterom reaktívnou farbou - 105µm | m2 | 0.955 | 0 | 0 | 0 | 0 | 0 | 0 | 20 | 16 | 2
|  |  |  | "1/kl" 2,50*0,25 |  | 0.625 | [8 empty] | 2 | 2 | -1 | 0
|  |  |  | "2/kl" 1,00*0,33 |  | 0.33 | [8 empty] | 2 | 2 | -1 | 0
|  |  |  | Súčet |  | 0.955 | [8 empty] | 2 | 4 | -1 | 1
107 | K | 783 | 783782203 | Nátery tesárskych konštrukcií povrchová impregnácia Bochemitom QB | m2 | 8.366 | 0 | 0 | 0 | 0 | 0 | 0 | 20 | 16 | 2
|  |  |  | "1-5 trámy 100/120" (2,65+2,55+2,45+2,35+2,25)*(0,10+0,12)*2 |  | 5.39 | [8 empty] | 2 | 2 | -1 | 0
|  |  |  | "6-fošna 50/200" 2,40*(0,20+0,05)*2 |  | 1.2 | [8 empty] | 2 | 2 | -1 | 0
|  |  |  | "7-fošna 50/150" 2,40*(0,15+0,05)*2 |  | 0.96 | [8 empty] | 2 | 2 | -1 | 0
|  |  |  | "8-fošna 50/120" 2,40*(0,12+0,05)*2 |  | 0.816 | [8 empty] | 2 | 2 | -1 | 0
|  |  |  | Medzisúčet |  | 8.366 | [8 empty] | 2 | 3 | -1 | 1
108 | K | 783 | 783894612 | Náter farbami ekologickými riediteľnými vodou SADAKRINOM bielym pre náter sadrokartón. stropov 2x | m2 | 9.217 | 0 | 0 | 0 | 0 | 0 | 0 | 20 | 16 | 2
|  |  |  | (1,85+2,245)/2*4,10+2,35*0,35 |  | 9.217 | [8 empty] | 2 | 2 | -1 | 1
| D |  | 784 | Dokončovacie práce - maľby |  |  |  | 0 |  | 0 |  | 0 |  |  | 1
109 | K | 784 | 784452272. | Maľby z maliarskych zmesí Primalex, Farmal, ručne nanášané dvojnásobné na podklad jemnozrnný výšky nad 3, 80 m | m2 | 26.724 | 0 | 0 | 0 | 0 | 0 | 0 | 20 | 16 | 2
|  |  |  | "117" (2,82*2+1,85*2)*2,60 |  | 24.284 | [8 empty] | 2 | 2 | -1 | 0
|  |  |  | (1,10+2*2,50)*0,40 |  | 2.44 | [8 empty] | 2 | 2 | -1 | 0
|  |  |  | Súčet |  | 26.724 | [8 empty] | 2 | 4 | -1 | 1
| D |  | M | Práce a dodávky M |  |  |  | 0 |  | 0 |  | 0 |  |  | 0
| D |  | 21-M | Elektromontáže |  |  |  | 0 |  | 0 |  | 0 |  |  | 1
110 | K | 921 | 21000000 | Elektromontáže | sub | 1 | 0 | 0 | 0 | 0 | 0 | 0 | 20 | 64 | 2
111 | M | MAT | 3411000000 | Materiál elektro | ks | 1 | 0 | 0 | 0 | 0 | 0 | 0 | 20 | 256 | 2
|  |  |  | Celkom |  |  |  | 0 |  | 0 |  | 0