## Hárok1
VÝKAZ VÝMER
ZADANIE
Stavba: Úprava kotolne v RD Bohúňova 1097/9, 026 01 Dolný Kubín
Objekt:
Objednávateľ: Detský domov, Istebné č. 258, 027 53 Istebné
Zhotoviteľ:
Miesto: Dolný Kubín 026 01, Bohúňova 1097/9
Č | Kód položky | Popis | MJ | Množstvo celkom | Jednotková cena- zadania | Celková cena zadania
| HSV | Práce a dodávky HSV
1 |  | Zemné práce
1 | 130201001 | Výkop jamy a ryhy v obmedzenom priestore horn. tr. 3 ručne | m3 | 2.808
2 | 162201201 | Vodorovné premiestnenie výkopu nosením do 10 m horniny 1 až 4 | m3 | 2.808
3 | 162501102 | Vodorovné premiestnenie výkopu po spevnenej ceste z horniny tr.1-4, do 100 m3 na vzdialenosť do 3 000 m | m3 | 2.808
4 | 167101100 | Nakladanie výkopu tr.1-4 ručne | m3 | 2.808
5 | 171201201 | Uloženie sypaniny na skládky do 100 m3 | m3 | 2.808
2 |  | Zakladanie
6 | 271573001 | Násyp pod základové konštrukcie a podkladné betóny so zhutnením zo štrkopiesku fr.0-32 mm | m3 | 1.485
7 | 274313611 | Betón základových pásov, prostý tr. C 16/20 | m3 | 0.57
8 | 274351217 | Debnenie stien základových pásov, schodov zhotovenie - tradičné | m2 | 2.17
9 | 274351218 | Debnenie stien základových pásov, schodov odstránenie - tradičné | m2 | 2.17
3 |  | Zvislé a kompletné konštrukcie
10 | 311271320 | Murivo nosné (m2) PREMAC 50x15x25 s betónovou výplňou hr. 15 cm | m2 | 0.925
11 | 342273150 | Priečky z tvárnic PROFIX hr. 150 mm P2-480 hladkých, na MVC a lepidlo PROFIX (150x250x500) | m2 | 8.896
4 |  | Vodorovné konštrukcie
12 | 417321414 | Betón stužujúcich pásov a vencov železový tr. C 20/25 | m3 | 0.057
venček po betónových tvárniciach
13 | 417351115 | Debnenie bočníc stužujúcich pásov a vencov vrátane vzpier zhotovenie | m2 | 1.14
14 | 417351116 | Debnenie bočníc stužujúcich pásov a vencov vrátane vzpier odstránenie | m2 | 1.14
15 | 417361821 | Výstuž stužujúcich pásov a vencov z betonárskej ocele 10505 | t | 0.005
6 |  | Úpravy povrchov, podlahy, osadenie
16 | 611461116 | Príprava vnútorného podkladu stropov BAUMIT, Univerzálny základ ( Baumit UniPrimer) | m2 | 14.06
17 | 611461146 | Vnútorná omietka stropov tenkovrstvová BAUMIT, strojné nanášanie, Baumit Vápenná tenkovrstvová omietka (Baumit KalkDunnputz) hr. 6 mm | m2 | 14.06
18 | 612465116 | Príprava vnútorného podkladu stien BAUMIT, Univerálny základ ( Baumit UniPriemer) | m2 | 51.377
19 | 612465146 | Vnútorná omietka stien tenkovrstvová BAUMIT, strojné nanášanie, Baumit Vápenná tekovrstvová omietka (Baumit KalkDunputz) hr. 6 mm | m2 | 51.377
20 | 612481119 | Potiahnutie vnútorných stien sklotextilnou mriežkou + lepidlo | m2 | 51.377
21 | 631315611 | Mazanina z betónu prostého tr. C 16/20 hr.nad 120 do 240 mm | m3 | 0.59
22 | 631362422 | Výstuž mazanín z betónov ( z kameniva) a z ľahkých betónov, zo zváraných sietí KARI, priemer drôtu 6/6 mm, veľkosť oka 150x150 mm | m2 | 4.14
23 | 642942111 | Osadenie oceľového dverového rámu plochy otvoru do 2,5 m2 | ks | 1
24 | 5533194500 | Zárubeň oceľová CgU 80x197x10 cm P, L | ks | 1
25 | 648991111 | Osadenie parapetných dosiek z plastických a poplast.hmôt, š do 200 mm | m | 1.15
26 | 6119000960 | Vnútorné parapetné dosky plastové komôrkové, š 200 mm biela, mramor, zlatý dub, WINK TRADE | m | 1.15
27 | 6119001030 | Plastové krytky k vnútorným parapetom plastovým, pár vo farbe biela, mramor, zlatý dub, WINK TRADE | ks | 1
9 |  | Ostatné konštrukcie a práce - búranie
28 | 941955001 | Lešenie ľahké pracovné pomocné, s výškou lešeňovej podlahy do 1,20 m | m2 | 14.06
29 | 965042131 | Búranie betónového okapového chodníka hr. Do 100 mm, plochy do 4 m2 - 2,20000 t | m3 | 0.154
30 | 968061113 | Vyvesenie dreveného okenného krídla do suti plochy nad 1,5 m2, - 0,01600t | ks | 1
drevené dvere 800/1970
31 | 968072455 | Vybúranie kovových dverových zárubní plochy do 2 m2 - 0,07600t | m2 | 1
32 | 968081113 | Vyvesenie plastového okenného krídla do suti plochy nad 1,5 m2, -0,02000t | ks | 1
33 | 971033651 | Vybúranie otvorov v murive tehl.plochy do 4 m2 hr. do 600 mm, - 1,87500t | m3 | 0.425
parapet
34 | 971055001 | Rezanie PVC okna | m | 1.3
35 | 979081111 | Odvoz sutiny a vybúraných hmôt na skládku do 1 km | t | 1.265
36 | 979081121 | Odvoz sutiny a vybúraných hmôt na skládku za každý další 1 km | t | 5.048
37 | 979082111 | Vnútrostavenisková doprava sutiny a vybúraných hmôt do 10 m | t | 1.265
38 | 979089012 | Poplatok za skladovanie - betón, tehly, dlaždice (17 01), ostatné | t | 1.265
PSV |  | Práce a dodávky PSV
764 |  | Konštrukcie klampiarske
39 | 764410440 | Oplechovanie parapetov z pozinkovaného poplastovaného farebného PZf plechu, vrátane rohov r.š. 250 mm | m | 1.15
40 | 764410850 | Demontáž oplechovania parapetov r.š. od 100 do 330 mm, -0,00135t | m | 2.27
766 |  | Konštrukcie stolárske, pvc výrobky
41 | 76662pc | Montáž PVC okien a dverí za 1 bm obvodu | m | 6.2
42 | 61141223005 | Plastové vchodové dvere otváravé, 1/2 presklené, jednokrídlové, rozmer 1050/2050 mm | ks | 1
43 | 766661112 | Montáž dverového krídla kompletiz.otváravého do oceľovej alebo obložkovej zárubne, jednokrídlové | ks | 1
44 | 6117103128b | Dvere vnútorné š. 800, dýhované, 2/3 presklené | ks | 1
771 |  | Podlahy z dlaždíc
45 | 771575218 | Montáž podláh z dlaždíc keram. Ukladanie do tmelu, v obmedz.priestore, protisklz, 200 x 200 mm | m2 | 14.06
46 | 5976498050 | Dlaždice keramické protisklz. - 200 x 200 | m2 | 14.341
47 | 771411014 | Montáž keramických soklíkov do tmelu veľ. 200 x 100 mm | m | 19.67
48 | 5976498050.1 | Dlaždice keramické protisklz. - 200 x 200 - soklík | m2 | 2.046
49 | 771576107 | Montáž podláh z dlaždíc keramických do tmelu flexibilného, mrazuvzdorného veľ. 200 x 200 mm | m2 | 3.624
vonkajšie schody, vstup, sokel
50 | 5976455000 | Dlaždice keramické s protišmykovým povrchom, mrazuvzdorné 200x200 | m2 | 3.696
776 |  | Podlahy povlakové
51 | 776401800 | Demontáž soklíkov alebo líšt gumových alebo z PVC | m | 13.68
52 | 776511810 | Odstránenie povlakových podláh z nášľapnej plochy lepených bez podložky, - 0,00100t | m2 | 14.61
784 |  | Dokončovacie práce - maľby
53 | 784410100 | Penetrovanie jednonásobné jemnozrných podkladov výšky do 3,80 m | m2 | 65.467
54 | 784452471 | Maľby z maliarskych zmesí Primalex,Farmal, ručne nanášané tónované s bielym stropom dvojnásobné na jemnozrný podklad výšky do 3,80 m | m2 | 65.467
Celkom